## Change Log
Version | Date | Author | Description
V1.0 | 20231229 | Goff Chan | 创建
V1.1 | 20240520 | Goff Chan | 开放两种模式功能选择，控制模式'CAN Matrix'!C39、Turbo模式'CAN Matrix'!C40

## Data Link Layer Specification
引言
本文档描述了应用在X系统项目中带有CAN 接口的ECU(后面称之为节点Node)通用的及容错CAN 数据链路层和信号交互层要求。
1、数据链路层要求
1.1 数据链路层用于定义网络中报文的发送或接收的格式。对于网络，数据链路层在节点中的 CAN 控制器和驱动器依靠CAN 协议执行。 1.2 CAN 协议是标准协议，并且功能应通过相同测试标准的一致性测试验证。 1.3 CAN 控制器和微控制器之间的内部接口由硬件完成，并由CAN 控制器处理。
2、数据链路层要求
2.1 在eSSA项目上仅允许使用拓展识别符（29 位识别符）。
3、位时间参数要求
3.1 高速CAN 的波特率为500±0.2% Kbps（499 至501 Kbps 范围）；模块节点应采用振荡器作为CAN 控制器时钟来源并据此计算相关位定时参数。

## Explanation
Property 属性 | Description 描述 | Remarks 备注
Message ID 报文标识符 | Message identifier 报文标识符 | 统一为十六进制
Cycle Time (ms) 报文周期时间（ms） | Cycle time of the message if it should be sent cyclically 报文发送周期时间（仅对周期性发送报文） | Unit: ms 单位：毫秒
Send Type 报文发送类型 | Send type for the message. 报文的发送类型 Send type:"Cyclic", "Event", "IfActive", etc。 发送类型："Cyclic", "Event", "IfActive"等
Message Length (bytes) 报文长度 | Byte length of the message 报文的字节长度 | 除非特殊说明，每个报文长度为8个字节
Byte/Bit/bits 字节位置/位位置/信号位顺序 | Mapped start position of the signal by "Intel Standard" format. It indicates the lsb (least significant bit) of LSB (least significant byte) from beginning of the message. (See the figure on the right). Bitwise to the left, bytewise to the down (from start position). 信号的起始映射位置按照 "Intel Standard"格式。即报文的起始为LSB（最低有效字节）的lsb（最低有效位）。（如右图所示，从起始点开始位方向从右向左，字节方向自上至下。 Example Signal: (See the figure on the right). - Start Byte Position: Byte 1; - Start Bit: Bit12; 信号举例：（如右图所示） - 起始字节位置：Byte 1； - 起始位位置：Bit 12；
Signal Type 信号类型 | 信号类型 | 无符号：U 有符号：S
Initial Value 初始值 | Initial value in hex value 十六进制表述的初始化值 | If no valid signal is available after network startup, the predefined initial value (refer to the functional requirement) shall be sent. 如果在网络启动后没有可用的有效信号，预定义的初始值将被发送（取决于功能需求）。
Default Value 缺省值 | Default value in hex value 十六进制表述的缺省值 | Value to be sent when there is a problem with the calculation of the respective signal, i.e. when the value of the respective signal can not be trusted anymore by the receiver. 当信号出现问题时的替代值
Error Value 错误值 | IError value in hex value 十六进制表述的错误值 | If no valid signal is available in normal mode, the predefined Error value (refer to the functional requirement) shall be sent. 如果在网络在正常模式下没有可用的有效信号，预定义的错误值将被发送（取决于功能需求）。
Resolution 精度 | Resulotion value is to calculate the physical value of the signal. 十六进制值的比例因子是为了计算信号的物理值。 | The signal's conversion formula (Rasolution, Offset) is used to transform the hex value to a physical value or in the reverse direction. [Physical value] = ( [Hex value] * [Resolution] ) + [Offset] 使用信号的转换公式用来作为十六进制和物理值之间的相互转换。 [物理值] = ( [十六进制值] * [精度] ) + [偏移量]
Offset 偏移量 | Offset value is to calculate the physical value of the signal. 偏移量用来计算信号的物理值。
Node List 节点列表 | It indicates which Nodes send/receive the signals. If "T" is marked, the Node sends the signal. If "R" is marked, the Node receives the signal. 指示了信号被哪些Node发送、接收。如果标为“T”，该Node发送此信号。如果标为“R”，该Node接收此信号。 | One column for each Node - e.g. X-ECU,BMS … 每列代表一个Node，如X-ECU,BMS等。
Comments 备注

## CAN Matrix
Message Type | Extended frame（29Bits） |  |  | Message Format |  | Intel | Baud Rate | 500K
| Message Attributes |  |  |  |  | Signal Attributes | [11 empty] | Matrix(Tx&Rx)
Noed List | Position | Message Name | Message ID | Send Type | Cycle Time | Start Location | Length (bit) | Signal Type | Minimum Value | Maximum Value | Initial Value | Default Value | Error Value | Unit | Resolution | Offset | Value Interpretation | 逸动eSSA机型 | 无人控制模块 | Comments
驱动电机控制器 | 左舷 | 驱动电机MOS温度 | 0x11000030 | Cyclic | 100ms | 0 | 8 | U | -40 | 215 | 0 | / |  | ℃ | 1 | -40 | / | T | R
驱动电机控制器 |  | 驱动电机温度 |  | Cyclic | 100ms | 16 | 8 | U | -40 | 215 | 0 | / |  | ℃ | 1 | -40 | / | T | R
驱动电机控制器 |  | 驱动电机母线电压 |  | Cyclic | 100ms | 24 | 16 | U | 0 | / | 0 | / |  | V | 0.1 | / | 取值范围：0~65535，分辨率是0.1V， | T | R
驱动电机控制器 |  | 驱动电机母线电流 |  | Cyclic | 100ms | 40 | 16 | U | -500 | / | 0 | / |  | A | 0.1 | -500 | 取值范围：0~65535，分辨率是0.1A， | T | R
驱动电机控制器 |  | 驱动电机辅助电源电压 |  | Cyclic | 100ms | 56 | 8 | U | 0 | 255 | 0 | / |  | V | 0.1 | / | 取值范围：0~255，分辨率是0.1V | T | R
驱动电机控制器 |  | 驱动电机转速 | 0x11000031 | Cyclic | 100ms | 0 | 16 | U | -32768 | 32767 | 0 | / |  | rpm | 1 | -32768 | / | T | R
驱动电机控制器 |  | 直流功率 |  | Cyclic | 100ms | 32 | 16 | U | 0 | 65535 | 0 | / |  | w | 1 | / | / | T | R
驱动电机控制器 | 右舷 | 驱动电机MOS温度 | 0x11000060 | Cyclic | 100ms | 0 | 8 | U | -40 | 215 | 0 | / |  | ℃ | 1 | -40 | / | T | R
驱动电机控制器 |  | 驱动电机温度 |  | Cyclic | 100ms | 16 | 8 | U | -40 | 215 | 0 | / |  | ℃ | 1 | -40 | / | T | R
驱动电机控制器 |  | 驱动电机母线电压 |  | Cyclic | 100ms | 24 | 16 | U | 0 | / | 0 | / |  | V | 0.1 | / | 取值范围：0~65535，分辨率是0.1V， | T | R
驱动电机控制器 |  | 驱动电机母线电流 |  | Cyclic | 100ms | 40 | 16 | U | -500 | / | 0 | / |  | A | 0.1 | -500 | 取值范围：0~65535，分辨率是0.1A， | T | R
驱动电机控制器 |  | 驱动电机辅助电源电压 |  | Cyclic | 100ms | 56 | 8 | U | 0 | 255 | 0 | / |  | V | 0.1 | / | 取值范围：0~255，分辨率是0.1V | T | R
驱动电机控制器 |  | 驱动电机转速 | 0x11000061 | Cyclic | 100ms | 0 | 16 | U | -32768 | 32767 | 0 | / |  | rpm | 1 | -32768 | / | T | R
驱动电机控制器 |  | 直流功率 |  | Cyclic | 100ms | 32 | 16 | U | 0 | 65535 | 0 | / |  | w | 1 | / | / | T | R
电转向控制器 | 左舷 | 电转向电子转向角度 | 0x12000032 | Cyclic | 20ms | 0 | 16 | U | -1800 | 1800 | 0 | / |  | / | 0.1 | -1800 |  | T | R
电转向控制器 |  | 电转向实际转向角度 |  | Cyclic | 20ms | 16 | 16 | U | -1800 | 1800 | 0 | / |  | / | 0.1 | -1800 |  | T | R
电转向控制器 | 右舷 | 电转向电子转向角度 | 0x12000062 | Cyclic | 20ms | 0 | 16 | U | -1800 | 1800 | 0 | / |  | / | 0.1 | -1800 |  | T | R
电转向控制器 |  | 电转向实际转向角度 |  | Cyclic | 20ms | 16 | 16 | U | -1800 | 1800 | 0 | / |  | / | 0.1 | -1800 |  | T | R
电液起翘控制器 | 左舷 | 电液起翘当前起翘角度 | 0x13000031 | Cyclic | 100ms | 0 | 8 | U | -4 | 66 | 0 | / |  | / | 1 | -4 |  | T | R
电液起翘控制器 | 右舷 | 电液起翘当前起翘角度 | 0x13000061 | Cyclic | 100ms | 0 | 8 | U | -4 | 66 | 0 | / |  | / | 1 | -4 |  | T | R
BMS | 左舷 | BMS总压 | 0x14000020 | Cyclic | 250ms | 0 | 16 | U | 0 | 1000V |  |  |  | V | 0.1 | / |  | T | R
BMS |  | BMS电流 |  | Cyclic | 250ms | 16 | 16 | U | -3000A | 3000A |  |  |  | A | 0.1 | -3000A |  | T | R | 正为充电/负为放电
BMS |  | SOC |  | Cyclic | 250ms | 32 | 16 | U | 0 | 1000 |  |  |  | % | 0.1 |  |  | T | R
BMS |  | SOH |  | Cyclic | 250ms | 48 | 16 | U | 0 | 1000 |  |  |  | % | 0.1 |  |  | T | R
BMS | 右舷 | BMS总压 | 0x14000040 | Cyclic | 250ms | 0 | 16 | U | 0 | 1000V |  |  |  | V | 0.1 | / |  | T | R
BMS |  | BMS电流 |  | Cyclic | 250ms | 16 | 16 | U | -3000A | 3000A |  |  |  | A | 0.1 | -3000A |  | T | R | 正为充电/负为放电
BMS |  | SOC |  | Cyclic | 250ms | 32 | 16 | U | 0 | 1000 |  |  |  | % | 0.1 |  |  | T | R
BMS |  | SOH |  | Cyclic | 250ms | 48 | 16 | U | 0 | 1000 |  |  |  | % | 0.1 |  |  | T | R
无人控制模块 | - | 左油门开度 | 0x1AF00000 | Cyclic | 50ms | 0 | 16 | U | 0 | 65535 | 0 | / | / |  | / | / |  | R | T | 1、连续10个通讯周内，若无该报文，则机器会停止运行 2、进行油门控制前，各机油门档位必须要经过一次N档信息发送，也就是要有从N档到F/R档的过程
无人控制模块 |  | 右油门开度 |  | Cyclic | 50ms | 16 | 16 | U | 0 | 65535 | 0 | / | / |  | / | / |  | R | T
无人控制模块 |  | 左油门档位 |  | Cyclic | 50ms | 32 | 2 | U | 0 | 3 | 0 | 0 | / | / | / | / | 0x0：N 0x1：F 0x2：R | R | T
无人控制模块 |  | 右油门档位 |  | Cyclic | 50ms | 36 | 2 | U | 0 | 3 | 0 | 0 | / | / | / | / | 0x0：N 0x1：F 0x2：R | R | T
无人控制模块 |  | 方向盘转向角度 |  | Cyclic | 50ms | 40 | 16 | U | -1024 | 1024 |  |  |  |  | 1 | -1024 | -1024代表极左端，1024代表极右端 方向盘角度 & 电转向角度对应关系： 电转向目标角度 = 方向盘角度 * 450 / (1024 * 10) | R | T
无人控制模块 |  | 左起翘指令 |  | Cyclic | 50ms | 56 | 2 | U | 0 | 3 | / | / | / | / | / | / | 0x0：无 0x1：起翘 0x2：下降 | R | T
无人控制模块 |  | 右起翘指令 |  | Cyclic | 50ms | 60 | 2 | U | 0 | 3 | / | / | / | / | / | / | 0x0：无 0x1：起翘 0x2：下降 | R | T
无人控制模块 |  | 控制模式选择（无人/有人） | 0x1AF00001 | Cyclic | 500ms | 0 | 1 | U | 0 | 1 | [6 empty] | 0x0：有人 0x1：无人 | R | T | 1、无人控制模式优先级最高 2、有人无人模式切换需要在油门在零位情况下进行
无人控制模块 |  | Turbo模式选择 |  | Cyclic | 500ms | 1 | 1 | U | 0 | 1 | [6 empty] | 0x0：失能 0x1：使能 | R | T | 1、进入Turbo模式后，单侧系统可在30Kw功率下最长运行2分钟 2、进入Turbo模式后，发送0-无效退出Turbo模式 3、进入Turbo模式并超时自动退出后，需发送0-无效退出Turbo模式，才能再次进入Turbo模式 4、Turbo模式只能在满油门开度下进入，进入后油门-功率曲线对应变陡
系统 | - | eSSA系统状态(左右舷) | 0x10000030 | Cyclic | 50ms | 18 | 2 | U | 0 | 3 | 0 | 0 | / | / | / | / | 0x0：Not Ready 0x1：高压未开启 0x2：档位回零才可Ready 0x3：Ready | T | R | 整机系统Ready后，电机即具备运行条件
系统 |  | 油门回零指令 |  | Cyclic | 50ms | 46 | 1 | U | 0 | 1 | 0 | 0 | / | / | / | / | 0x0：无 0x1：油门需要回零 | T | R | 油门回零指令置1后，需要将油门开度归零、油门档位置为N档后才可再次运行

## CAN Matrix（适配第三方主控）
Message Type | Extended frame（29Bits） |  |  | Message Format |  | Intel | Baud Rate | 500K
| Message Attributes |  |  |  |  | Signal Attributes | [11 empty] | Matrix(Tx&Rx)
Noed List | Position | Message Name | Message ID | Send Type | Cycle Time | Start Location | Length (bit) | Signal Type | Minimum Value | Maximum Value | Initial Value | Default Value | Error Value | Unit | Resolution | Offset | Value Interpretation | 逸动eSSA机型 | 无人控制模块 | Comments
有线远操盒 | 左舷 | 油门开度* | 0x15000020 | Cyclic | 50ms | 0 | 16 | U | 0 | 65535 | 0 | / | / |  | / | / | 对应0-100%油门 | R | R
有线远操盒 |  | 油门档位* |  | Cyclic | 50ms | 16 | 2 | U | 0 | 3 | 0 | 0 | / | / | / | / | 0x0：N 0x1：F 0x2：R | R | R
有线远操盒 |  | 油门回零提示 |  | Cyclic | 50ms | 18 | 1 | U | 0 | 1 | 0 | 0 | / | / | / | / | 0x0：无效 0x1：有效 | R | R
有线远操盒 | 右舷 | 油门开度* | 0x15000040 | Cyclic | 50ms | 0 | 16 | U | 0 | 65535 | 0 | / | / |  | / | / | 对应0-100%油门 | R | R
有线远操盒 |  | 油门档位* |  | Cyclic | 50ms | 16 | 2 | U | 0 | 3 | 0 | 0 | / | / | / | / | 0x0：N 0x1：F 0x2：R | R | R
有线远操盒 |  | 油门回零提示 |  | Cyclic | 50ms | 18 | 1 | U | 0 | 1 | 0 | 0 | / | / | / | / | 0x0：无效 0x1：有效 | R | R
方向盘 | - | 方向盘转向角度 | 0x16000020 | Cyclic | 10ms | 0 | 16 | U | -1024 | 1024 |  |  |  |  | 1 | -1024 | -1024代表极左端，1024代表极右端 | R | R
驱动电机控制器 | 左舷 | 驱动电机MOS温度 | 0x11000030 | Cyclic | 100ms | 0 | 8 | U | -40 | 215 | 0 | / |  | ℃ | 1 | -40 | / | T | R
驱动电机控制器 |  | 驱动电机温度 |  | Cyclic | 100ms | 16 | 8 | U | -40 | 215 | 0 | / |  | ℃ | 1 | -40 | / | T | R
驱动电机控制器 |  | 驱动电机母线电压 |  | Cyclic | 100ms | 24 | 16 | U | 0 | / | 0 | / |  | V | 0.1 | / | 取值范围：0~65535，分辨率是0.1V， | T | R
驱动电机控制器 |  | 驱动电机母线电流 |  | Cyclic | 100ms | 40 | 16 | U | -500 | / | 0 | / |  | A | 0.1 | -500 | 取值范围：0~65535，分辨率是0.1A， | T | R
驱动电机控制器 |  | 驱动电机辅助电源电压 |  | Cyclic | 100ms | 56 | 8 | U | 0 | 255 | 0 | / |  | V | 0.1 | / | 取值范围：0~255，分辨率是0.1V | T | R
驱动电机控制器 |  | 驱动电机转速 | 0x11000031 | Cyclic | 100ms | 0 | 16 | U | -32768 | 32767 | 0 | / |  | rpm | 1 | -32768 | / | T | R
驱动电机控制器 |  | 直流功率 |  | Cyclic | 100ms | 32 | 16 | U | 0 | 65535 | 0 | / |  | w | 1 | / | / | T | R
驱动电机控制器 | 右舷 | 驱动电机MOS温度 | 0x11000060 | Cyclic | 100ms | 0 | 8 | U | -40 | 215 | 0 | / |  | ℃ | 1 | -40 | / | T | R
驱动电机控制器 |  | 驱动电机温度 |  | Cyclic | 100ms | 16 | 8 | U | -40 | 215 | 0 | / |  | ℃ | 1 | -40 | / | T | R
驱动电机控制器 |  | 驱动电机母线电压 |  | Cyclic | 100ms | 24 | 16 | U | 0 | / | 0 | / |  | V | 0.1 | / | 取值范围：0~65535，分辨率是0.1V， | T | R
驱动电机控制器 |  | 驱动电机母线电流 |  | Cyclic | 100ms | 40 | 16 | U | -500 | / | 0 | / |  | A | 0.1 | -500 | 取值范围：0~65535，分辨率是0.1A， | T | R
驱动电机控制器 |  | 驱动电机辅助电源电压 |  | Cyclic | 100ms | 56 | 8 | U | 0 | 255 | 0 | / |  | V | 0.1 | / | 取值范围：0~255，分辨率是0.1V | T | R
驱动电机控制器 |  | 驱动电机转速 | 0x11000061 | Cyclic | 100ms | 0 | 16 | U | -32768 | 32767 | 0 | / |  | rpm | 1 | -32768 | / | T | R
驱动电机控制器 |  | 直流功率 |  | Cyclic | 100ms | 32 | 16 | U | 0 | 65535 | 0 | / |  | w | 1 | / | / | T | R
电转向控制器 | 左舷 | 电转向电子转向角度 | 0x12000032 | Cyclic | 20ms | 0 | 16 | U | -1800 | 1800 | 0 | / |  | / | 0.1 | -1800 |  | T | R
电转向控制器 |  | 电转向实际转向角度 |  | Cyclic | 20ms | 16 | 16 | U | -1800 | 1800 | 0 | / |  | / | 0.1 | -1800 |  | T | R
电转向控制器 | 右舷 | 电转向电子转向角度 | 0x12000062 | Cyclic | 20ms | 0 | 16 | U | -1800 | 1800 | 0 | / |  | / | 0.1 | -1800 |  | T | R
电转向控制器 |  | 电转向实际转向角度 |  | Cyclic | 20ms | 16 | 16 | U | -1800 | 1800 | 0 | / |  | / | 0.1 | -1800 |  | T | R
电液起翘控制器 | 左舷 | 电液起翘当前起翘角度 | 0x13000031 | Cyclic | 100ms | 0 | 8 | U | -4 | 66 | 0 | / |  | / | 1 | -4 |  | T | R
电液起翘控制器 | 右舷 | 电液起翘当前起翘角度 | 0x13000061 | Cyclic | 100ms | 0 | 8 | U | -4 | 66 | 0 | / |  | / | 1 | -4 |  | T | R
BMS | 左舷 | BMS总压 | 0x14000020 | Cyclic | 250ms | 0 | 16 | U | 0 | 1000V |  |  |  | V | 0.1 | / |  | T | R
BMS |  | BMS电流 |  | Cyclic | 250ms | 16 | 16 | U | -3000A | 3000A |  |  |  | A | 0.1 | -3000A |  | T | R | 正为充电/负为放电
BMS |  | SOC |  | Cyclic | 250ms | 32 | 16 | U | 0 | 1000 |  |  |  | % | 0.1 |  |  | T | R
BMS |  | SOH |  | Cyclic | 250ms | 48 | 16 | U | 0 | 1000 |  |  |  | % | 0.1 |  |  | T | R
BMS | 右舷 | BMS总压 | 0x14000040 | Cyclic | 250ms | 0 | 16 | U | 0 | 1000V |  |  |  | V | 0.1 | / |  | T | R
BMS |  | BMS电流 |  | Cyclic | 250ms | 16 | 16 | U | -3000A | 3000A |  |  |  | A | 0.1 | -3000A |  | T | R | 正为充电/负为放电
BMS |  | SOC |  | Cyclic | 250ms | 32 | 16 | U | 0 | 1000 |  |  |  | % | 0.1 |  |  | T | R
BMS |  | SOH |  | Cyclic | 250ms | 48 | 16 | U | 0 | 1000 |  |  |  | % | 0.1 |  |  | T | R
无人控制模块 | - | 左油门开度 | 0x1AF00000 | Cyclic | 50ms | 0 | 16 | U | 0 | 65535 | 0 | / | / |  | / | / |  | R | T | 1、连续10个通讯周内，若无该报文，则机器会停止运行 2、进行油门控制前，各机油门档位必须要经过一次N档信息发送，也就是要有从N档到F/R档的过程
无人控制模块 |  | 右油门开度 |  | Cyclic | 50ms | 16 | 16 | U | 0 | 65535 | 0 | / | / |  | / | / |  | R | T
无人控制模块 |  | 左油门档位 |  | Cyclic | 50ms | 32 | 2 | U | 0 | 3 | 0 | 0 | / | / | / | / | 0x0：N 0x1：F 0x2：R | R | T
无人控制模块 |  | 右油门档位 |  | Cyclic | 50ms | 36 | 2 | U | 0 | 3 | 0 | 0 | / | / | / | / | 0x0：N 0x1：F 0x2：R | R | T
无人控制模块 |  | 方向盘转向角度 |  | Cyclic | 50ms | 40 | 16 | U | -1024 | 1024 |  |  |  |  | 1 | -1024 | -1024代表极左端，1024代表极右端 方向盘角度 & 电转向角度对应关系： 电转向目标角度 = 方向盘角度 * 450 / (1024 * 10) | R | T
无人控制模块 |  | 左起翘指令 |  | Cyclic | 50ms | 56 | 2 | U | 0 | 3 | / | / | / | / | / | / | 0x0：无 0x1：起翘 0x2：下降 | R | T
无人控制模块 |  | 右起翘指令 |  | Cyclic | 50ms | 60 | 2 | U | 0 | 3 | / | / | / | / | / | / | 0x0：无 0x1：起翘 0x2：下降 | R | T
无人控制模块 |  | 控制模式选择（无人/有人） | 0x1AF00001 | Cyclic | 500ms | 0 | 1 | U | 0 | 1 | [6 empty] | 0x0：有人 0x1：无人 | R | T | 1、无人控制模式优先级最高 2、有人无人模式切换需要在油门在零位情况下进行
无人控制模块 |  | Turbo模式选择 |  | Cyclic | 500ms | 1 | 1 | U | 0 | 1 | [6 empty] | 0x0：失能 0x1：使能 | R | T | 1、进入Turbo模式后，单侧系统可在30Kw功率下最长运行2分钟 2、进入Turbo模式后，发送0-无效退出Turbo模式 3、进入Turbo模式并超时自动退出后，需发送0-无效退出Turbo模式，才能再次进入Turbo模式 4、Turbo模式只能在满油门开度下进入，进入后油门-功率曲线对应变陡
系统 | - | eSSA系统状态(左右舷) | 0x10000030 | Cyclic | 50ms | 18 | 2 | U | 0 | 3 | 0 | 0 | / | / | / | / | 0x0：Not Ready 0x1：高压未开启 0x2：档位回零才可Ready 0x3：Ready | T | R | 整机系统Ready后，电机即具备运行条件
系统 |  | 油门回零指令 |  | Cyclic | 50ms | 46 | 1 | U | 0 | 1 | 0 | 0 | / | / | / | / | 0x0：无 0x1：油门需要回零 | T | R | 油门回零指令置1后，需要将油门开度归零、油门档位置为N档后才可再次运行

## X-ECU (hidden)
Message Type | Extended frame（29Bits） |  | Message Format |  | Intel | Baud Rate | 500K
| Message Attributes |  |  |  | Signal Attributes | [12 empty] | Matrix(Tx&Rx)
Noed List | Message Name | Message ID | Send Type | Cycle Time | Start Location | Length (bit) | Byte Position | Signal Type | Minimum Value | Maximum Value | Initial Value | Default Value | Error Value | Unit | Resolution | Offset | Value Interpretation | X-ECU | BMS | DMC | ESC | EHTC | SW | RC | DP | JS | TL | Comments
X-ECU | X-ECU目标功率值 | 0x10000000 | Cyclic | 50ms | 0 | 16 |  | U | 0 | 1000000 | 0 | 0X1FFFF |  | W | / | / | 油门开度/65535*当前驱动电机功率等级 | T
X-ECU | X-ECU油门档位 |  | Cyclic | 50ms | 16 | 2 |  | U | 0 | 3 | 0 | 0 |  | / | / | / | 0x0：N 0x1：F 0x2：R | T
X-ECU | 整机系统状态 |  | Cyclic | 50ms | 18 | 2 |  | U | 0 | 3 | 0 | 0 |  | / | / | / | 0x0：Not Ready 0x1：高压开启 0x2：档位回零才可Ready 0x3：Ready | T
X-ECU | 整机系统下电请求 |  | Cyclic | 50ms | 20 | 1 |  | U | 0 | 1 | 0 | 0 |  | / | / | / | 0x0：Not Request 0x1：Request | T
X-ECU | X-ECU转向角度 |  | Cyclic | 50ms | 24 | 10 |  | U | -1000 | 1000 | 0 | 0 | 0 | ° | 0.1 | -1000 | -代表左；+代表右 方向盘输出的角度为电转向实际角度
X-ECU | X-ECU起翘指令 |  | Cyclic | 50ms | 40 | 2 |  | U | 0 | 3 | 0 | 0 | 0 | / | / | / | 0x0：无 0x1：起翘 0x2：下降
X-ECU | BMS高压指令 |  | Cyclic | 50ms | 42 | 2 |  | U | 0 | 3 | 0 | 0 | 0 | / | / | / | 0x0：无 0x1：请求上高压 0x2：请求下高压
X-ECU | DC-DC指令 |  | Cyclic | 50ms | 44 | 2 |  | U | 0 | 3 | 0 | 0 | 0 | / | / | / | 0x0：无 0x1：开启 0x2：关闭
X-ECU | 油门回零指令 |  | Cyclic | 50ms | 46 | 1 |  | U | 0 | 1 | 0 | 0 | 0 | / | / | / | 0x0：无 0x1：油门回零
X-ECU | 自动化功能模式指令 | 0x10000001 | Event |  | 0 | 4 |  | U | 0 | 15 | 0 |  | 0xF | / | / | / | 0x0：Invalid 0x1：360°泊船 0x2：定点模式 0x3：航向保持 0x4：定速行驶 | T
X-ECU | 当前处于自动化功能反馈 | 0x10000002 | Cyclic | 500ms | 0 | 3 |  | U | 0 | 15 | 0 |  | 0xF | / | / | / | 0x0：Invalid 0x1：360°泊船 0x2：定点模式 0x3：航向保持 0x4：定速行驶 | T
X-ECU | 反馈当前主动配平激活状态 |  | Cyclic | 500ms | 3 | 1 |  | U | 0 | 1 | 0 | 0 | / | / | / | / | 0x0：Invalid 0x1：主动配平 | T
X-ECU | 主动配平开关状态 |  | Cyclic | 500ms | 4 | 1 |  |  | 0 | 1 | 0 | 0 | / | / | / | / | 0x0：Off 0x1：On
X-ECU | 定位状态位 |  | Cyclic | 500ms | 5 | 1 |  | U | 0 | 1 | / | / | / | / | / | / | 0x0：未定位 0x1：已定位 | T
X-ECU | 经度状态位 |  | Cyclic | 500ms | 6 | 1 |  | U | 0 | 1 | / | / | / | / | / | / | 0x0：北纬 0x1：南纬
X-ECU | 纬度状态位 |  | Cyclic | 500ms | 7 | 1 |  | U | 0 | 1 | / | / | / | / | / | / | 0x0：东经 0x1：西经
X-ECU | X-ECU辅助电源电压 |  | Cyclic | 500ms | 8 | 8 |  |  | 0 | 255 | 0 | 120 | 0 | V | 0.1 | /
X-ECU |  |  | Cyclic | 500ms | 16 | 8
X-ECU | 4G信号CSQ |  | Cyclic | 500ms | 24 | 8 |  | U | 0 | 99 | / | / | / | / | / | / | 正常值0-31，异常99 | T
X-ECU | 卫星个数 |  | Cyclic | 500ms | 32 | 8 |  | U | 0 | / | / | / | / | / | / | / |  | T
X-ECU | 航速 |  | Cyclic | 500ms | 40 | 24 |  | U | 0 | 120000 | 0 | 0 | 1FFFF | km/h | 0.001 | / |  | T
X-ECU | 时间戳 | 0x10000003 | Cyclic | 500ms | 0 | 32 |  | U | 0 | 0XFFFFFFFF | / | / | / | / | / | /
X-ECU | 航偏角 |  | Cyclic | 500ms | 32 | 16 |  | U | 0 | 3590 | 0 | 0 | 3600 | ° | 0.1 | / | 方向0~359，正北0，顺时针正 | T
X-ECU | X-ECU SN码 | 0x10000004 | Event |  |  |  |  | U | [9 empty] | T
X-ECU | 软件版本信息 | 0x10000005 | Cyclic | 500ms | 0 | 10 |  | U | 0 | 999 | 0 | 100 |  | / | 0.01 | / | 如数值101，则软件版本为v1.01 | T
X-ECU | 硬件版本信息 |  | Cyclic | 500ms | 16 | 8 |  | U | 0 | 255 | 0 | 10 |  | / | 0.1 | / | 如数值11，则硬件版本为v1.1 | T
X-ECU | 水泵A工作频率反馈 | 0x10000006 | Cyclic | 500ms | 0 | 8 |  | U | 0 | 255 | 0 | 0 | / | Hz | / | / |  | T
X-ECU | 控制水泵APWM占空比 |  | Cyclic | 500ms | 8 | 8 |  | U | 0 | 100 | 0 | 0 | / | % | / | / |  | T
X-ECU | 水泵A工作状态 |  | Cyclic | 500ms | 16 | 1 |  | U | 0 | 1 | 0 | 0 | / | / | / | / | 0x0：正常 0x1：异常 | T
X-ECU | X-ECU识别码 | 0x10000009 | Cyclic | 100ms | 0 | 32 |  | U | 0 | / | 0 | 0 | 0X1FFFFF | / | / | / | 识别码为32的倍数，可为0,0x20，0x40...etc
X-ECU | X-ECU识别码状态 |  | Cyclic | 100ms | 33 | 1 |  | U | 0 | 1 | / | / | / | / | / | / | 0x0：无效 0x1：有效
X-ECU | 经度 | 0x10000007 | Cyclic | 500ms | 0 | 32 |  | U | 0 | 359×10∧6
X-ECU | 纬度 |  | Cyclic | 500ms | 32 | 32 |  | U | 0 | 359×10∧6
X-ECU | X-ECU一级故障信息 | 0x10000008 | Cyclic | 500ms | 0 | 8 |  | U | / | / | / | / | / | / | / | / | BIT0：4G模块故障 BIT1：MPU故障 BIT2：IMU故障 BIT3：GPS天线短路 BIT4：GPS天线开路 BIT5：冷却系统水泵A故障 BIT6：CAN_A BUSOFF BIT7：CAN_B BUSOFF | T | [9 empty] | GPS天线短路 GPS天线开路 CAN BUSOFF 辅助电源高压故障 辅助电源低压故障 各模块节点状态
X-ECU | X-ECU一级故障信息 |  | Cyclic | 500ms | 8 | 8 |  | U | / | / | / | / | / | / | / | / | BIT0：CAN_C BUSOFF BIT1：辅助电源过压 BIT2：辅助电源欠压 BIT3：BMS节点丢失 BIT4：驱动电机控制器节点丢失 BIT5：电转向控制器节点丢失 BIT6：电液起翘控制器节点丢失 BIT7：有线远操盒节点丢失
X-ECU | X-ECU一级故障信息 |  | Cyclic | 500ms | 16 | 8 |  | U | / | / | / | / | / | / | / | / | BIT0：方向盘节点丢失 BIT1：近操节点丢失 BIT2：显示屏节点丢失 BIT3：Joystick节点丢失 BIT4：电机超速故障 BIT5：交互系统电路硬件过流故障 BIT6：水泵电路硬件过流故障 BIT7：船外机系统硬件过流故障
X-ECU | X-ECU二级故障信息 |  | Cyclic | 500ms |  |  |  | U
X-ECU | X-ECU三级故障信息 |  | Cyclic | 500ms |  |  |  | U
X-ECU | 目标船外机识别码（ID） | 0x1000000A | Cyclic | 50ms | 0 | 32 |  | U | / | / | / | / | / | / | / | / | [11 empty] | 多机控制相关指令
X-ECU | 目标船外机功率值 |  | Cyclic | 50ms | 32 | 16 |  | U | 0 | 1000000 | 0 | 0X1FFFF |  | W | / | / | 油门开度/65535*当前驱动电机功率等级
X-ECU | 目标船外机油门档位 |  | Cyclic | 50ms | 48 | 2 |  | U | 0 | 3 | 0 | 0 |  | / | / | / | 0x0：N 0x1：F 0x2：R
X-ECU | 目标船外机转向角度 |  | Cyclic | 50ms | 50 | 10 |  | U | -1000 | 1000 | 0 | 0 | 0 | ° | 0.1 | -1000 | -代表左；+代表右 方向盘输出的角度为电转向实际角度
X-ECU | 目标船外机起翘指令 |  | Cyclic | 50ms | 60 | 2 |  | U | 0 | 3 | 0 | 0 | 0 | / | / | / | 0x0：无 0x1：起翘 0x2：下降
X-ECU | 目标船外机识别码（ID） | 0x1000000B | Cyclic | 50ms | 0 | 32 |  | U | / | / | / | / | / | / | / | /
X-ECU | 目标船外机位置 |  | Cyclic | 50ms | 32 | 4 |  | U | 0 | 15 | 0 | 0 | 0 | / | / | / | 0x0：P 0x1：Pc 0x2：c 0x3：Sc 0x4：S

## 电液起翘控制器 (hidden)
Message Type | Extended frame（29Bits） |  | Message Format |  | Intel | Baud Rate | 500K
| Message Attributes |  |  |  | Signal Attributes | [12 empty] | Matrix(Tx&Rx)
Noed List | Message Name | Message ID | Send Type | Cycle Time | Start Location | Length (bit) | Byte Position | Signal Type | Minimum Value | Maximum Value | Initial Value | Default Value | Error Value | Unit | Resolution | Offset | Value Interpretation | X-ECU | BMS | DMC | ESC | EHTC | SW | RC | DP | JS | TL | Comments
X-ECU | X-ECU目标功率值 | 0x10000000 | Cyclic | 50ms | 0 | 16 |  | U | 0 | 1000000 | 0 | 0X1FFFF |  | W | / | / | 油门开度/65535*当前驱动电机功率等级 | T
X-ECU | X-ECU油门档位 |  | Cyclic | 50ms | 16 | 2 |  | U | 0 | 3 | 0 | 0 |  | / | / | / | 0x0：N 0x1：F 0x2：R | T
X-ECU | 整机系统状态 |  | Cyclic | 50ms | 18 | 2 |  | U | 0 | 3 | 0 | 0 |  | / | / | / | 0x0：Not Ready 0x1：高压开启 0x2：档位回零才可Ready 0x3：Ready | T
X-ECU | 整机系统下电请求 |  | Cyclic | 50ms | 20 | 1 |  | U | 0 | 1 | 0 | 0 |  | / | / | / | 0x0：Not Request 0x1：Request | T
X-ECU | X-ECU转向角度 |  | Cyclic | 50ms | 24 | 10 |  | U | -1000 | 1000 | 0 | 0 | 0 | ° | 0.1 | -1000 | -代表左；+代表右 方向盘输出的角度为电转向实际角度
X-ECU | X-ECU起翘指令 |  | Cyclic | 50ms | 40 | 2 |  | U | 0 | 3 | 0 | 0 | 0 | / | / | / | 0x0：无 0x1：起翘 0x2：下降
X-ECU | BMS高压指令 |  | Cyclic | 50ms | 42 | 2 |  | U | 0 | 3 | 0 | 0 | 0 | / | / | / | 0x0：无 0x1：请求上高压 0x2：请求下高压
X-ECU | DC-DC指令 |  | Cyclic | 50ms | 44 | 2 |  | U | 0 | 3 | 0 | 0 | 0 | / | / | / | 0x0：无 0x1：开启 0x2：关闭
X-ECU | 油门回零指令 |  | Cyclic | 50ms | 46 | 1 |  | U | 0 | 1 | 0 | 0 | 0 | / | / | / | 0x0：无 0x1：油门回零
X-ECU | 自动化功能模式指令 | 0x10000001 | Event |  | 0 | 4 |  | U | 0 | 15 | 0 |  | 0xF | / | / | / | 0x0：Invalid 0x1：360°泊船 0x2：定点模式 0x3：航向保持 0x4：定速行驶 | T
X-ECU | 当前处于自动化功能反馈 | 0x10000002 | Cyclic | 500ms | 0 | 3 |  | U | 0 | 15 | 0 |  | 0xF | / | / | / | 0x0：Invalid 0x1：360°泊船 0x2：定点模式 0x3：航向保持 0x4：定速行驶 | T
X-ECU | 反馈当前主动配平激活状态 |  | Cyclic | 500ms | 3 | 1 |  | U | 0 | 1 | 0 | 0 | / | / | / | / | 0x0：Invalid 0x1：主动配平 | T
X-ECU | 主动配平开关状态 |  | Cyclic | 500ms | 4 | 1 |  |  | 0 | 1 | 0 | 0 | / | / | / | / | 0x0：Off 0x1：On
X-ECU | 定位状态位 |  | Cyclic | 500ms | 5 | 1 |  | U | 0 | 1 | / | / | / | / | / | / | 0x0：未定位 0x1：已定位 | T
X-ECU | 经度状态位 |  | Cyclic | 500ms | 6 | 1 |  | U | 0 | 1 | / | / | / | / | / | / | 0x0：北纬 0x1：南纬
X-ECU | 纬度状态位 |  | Cyclic | 500ms | 7 | 1 |  | U | 0 | 1 | / | / | / | / | / | / | 0x0：东经 0x1：西经
X-ECU | X-ECU辅助电源电压 |  | Cyclic | 500ms | 8 | 8 |  |  | 0 | 255 | 0 | 120 | 0 | V | 0.1 | /
X-ECU |  |  | Cyclic | 500ms | 16 | 8
X-ECU | 4G信号CSQ |  | Cyclic | 500ms | 24 | 8 |  | U | 0 | 99 | / | / | / | / | / | / | 正常值0-31，异常99 | T
X-ECU | 卫星个数 |  | Cyclic | 500ms | 32 | 8 |  | U | 0 | / | / | / | / | / | / | / |  | T
X-ECU | 航速 |  | Cyclic | 500ms | 40 | 24 |  | U | 0 | 120000 | 0 | 0 | 1FFFF | km/h | 0.001 | / |  | T
X-ECU | 时间戳 | 0x10000003 | Cyclic | 500ms | 0 | 32 |  | U | 0 | 0XFFFFFFFF | / | / | / | / | / | /
X-ECU | 航偏角 |  | Cyclic | 500ms | 32 | 16 |  | U | 0 | 3590 | 0 | 0 | 3600 | ° | 0.1 | / | 方向0~359，正北0，顺时针正 | T
X-ECU | X-ECU SN码 | 0x10000004 | Event |  |  |  |  | U | [9 empty] | T
X-ECU | 软件版本信息 | 0x10000005 | Cyclic | 500ms | 0 | 10 |  | U | 0 | 999 | 0 | 100 |  | / | 0.01 | / | 如数值101，则软件版本为v1.01 | T
X-ECU | 硬件版本信息 |  | Cyclic | 500ms | 16 | 8 |  | U | 0 | 255 | 0 | 10 |  | / | 0.1 | / | 如数值11，则硬件版本为v1.1 | T
X-ECU | 水泵A工作频率反馈 | 0x10000006 | Cyclic | 500ms | 0 | 8 |  | U | 0 | 255 | 0 | 0 | / | Hz | / | / |  | T
X-ECU | 控制水泵APWM占空比 |  | Cyclic | 500ms | 8 | 8 |  | U | 0 | 100 | 0 | 0 | / | % | / | / |  | T
X-ECU | 水泵A工作状态 |  | Cyclic | 500ms | 16 | 1 |  | U | 0 | 1 | 0 | 0 | / | / | / | / | 0x0：正常 0x1：异常 | T
X-ECU | X-ECU识别码 | 0x10000009 | Cyclic | 100ms | 0 | 32 |  | U | 0 | / | 0 | 0 | 0X1FFFFF | / | / | / | 识别码为32的倍数，可为0,0x20，0x40...etc
X-ECU | X-ECU识别码状态 |  | Cyclic | 100ms | 33 | 1 |  | U | 0 | 1 | / | / | / | / | / | / | 0x0：无效 0x1：有效
X-ECU | 经度 | 0x10000007 | Cyclic | 500ms | 0 | 32 |  | U | 0 | 359×10∧6
X-ECU | 纬度 |  | Cyclic | 500ms | 32 | 32 |  | U | 0 | 359×10∧6
X-ECU | X-ECU一级故障信息 | 0x10000008 | Cyclic | 500ms | 0 | 8 |  | U | / | / | / | / | / | / | / | / | BIT0：4G模块故障 BIT1：MPU故障 BIT2：IMU故障 BIT3：GPS天线短路 BIT4：GPS天线开路 BIT5：冷却系统水泵A故障 BIT6：CAN_A BUSOFF BIT7：CAN_B BUSOFF | T | [9 empty] | GPS天线短路 GPS天线开路 CAN BUSOFF 辅助电源高压故障 辅助电源低压故障 各模块节点状态
X-ECU | X-ECU一级故障信息 |  | Cyclic | 500ms | 8 | 8 |  | U | / | / | / | / | / | / | / | / | BIT0：CAN_C BUSOFF BIT1：辅助电源过压 BIT2：辅助电源欠压 BIT3：BMS节点丢失 BIT4：驱动电机控制器节点丢失 BIT5：电转向控制器节点丢失 BIT6：电液起翘控制器节点丢失 BIT7：有线远操盒节点丢失
X-ECU | X-ECU一级故障信息 |  | Cyclic | 500ms | 16 | 8 |  | U | / | / | / | / | / | / | / | / | BIT0：方向盘节点丢失 BIT1：近操节点丢失 BIT2：显示屏节点丢失 BIT3：Joystick节点丢失 BIT4：电机超速故障 BIT5：交互系统电路硬件过流故障 BIT6：水泵电路硬件过流故障 BIT7：船外机系统硬件过流故障
X-ECU | X-ECU二级故障信息 |  | Cyclic | 500ms |  |  |  | U
X-ECU | X-ECU三级故障信息 |  | Cyclic | 500ms |  |  |  | U
X-ECU | 目标船外机识别码（ID） | 0x1000000A | Cyclic | 50ms | 0 | 32 |  | U | / | / | / | / | / | / | / | / | [11 empty] | 多机控制相关指令
X-ECU | 目标船外机功率值 |  | Cyclic | 50ms | 32 | 16 |  | U | 0 | 1000000 | 0 | 0X1FFFF |  | W | / | / | 油门开度/65535*当前驱动电机功率等级
X-ECU | 目标船外机油门档位 |  | Cyclic | 50ms | 48 | 2 |  | U | 0 | 3 | 0 | 0 |  | / | / | / | 0x0：N 0x1：F 0x2：R
X-ECU | 目标船外机转向角度 |  | Cyclic | 50ms | 50 | 10 |  | U | -1000 | 1000 | 0 | 0 | 0 | ° | 0.1 | -1000 | -代表左；+代表右 方向盘输出的角度为电转向实际角度
X-ECU | 目标船外机起翘指令 |  | Cyclic | 50ms | 60 | 2 |  | U | 0 | 3 | 0 | 0 | 0 | / | / | / | 0x0：无 0x1：起翘 0x2：下降
X-ECU | 目标船外机识别码（ID） | 0x1000000B | Cyclic | 50ms | 0 | 32 |  | U | / | / | / | / | / | / | / | /
X-ECU | 目标船外机位置 |  | Cyclic | 50ms | 32 | 4 |  | U | 0 | 15 | 0 | 0 | 0 | / | / | / | 0x0：P 0x1：Pc 0x2：c 0x3：Sc 0x4：S
电液起翘控制器 | 电液起翘电机MOS温度 | 0x13000000 | Cyclic | 100ms | 0 | 16 |  | U | -400 | 1500 | 0 | / |  | ℃ | / | -400
电液起翘控制器 | 电液起翘电机母线电压 |  | Cyclic | 100ms | 16 | 16 |  | U | 0 | 2000 | 0 | / |  | V | 0.1 | /
电液起翘控制器 | 电液起翘电机母线电流 |  | Cyclic | 100ms | 32 | 16 |  | U | 0 | 1000 | 0 | / |  | A | 0.1 | /
电液起翘控制器 | 电液起翘辅助电源电压 |  | Cyclic | 100ms | 48 | 16 |  | U | 0 | 250 | 0 | / |  | V | 0.1 | /
电液起翘控制器 | 电液起翘当前起翘角度 | 0x13000001 | Cyclic | 100ms | 0 | 16 |  | U | 0 | 1800 | 0 | / |  | / | 0.1 | 0
电液起翘控制器 | 电液起翘运行模式和状态 |  | Cyclic | 100ms | 16 | 8 |  | U | 0 | 255 | 0 | / |  | / | / | /
电液起翘控制器 | 电液起翘最近8次故障编码*8byte | 0x13000002 | Cyclic | 1000ms |  |  |  | U | 0 | 255 | 0 | / |  | / | / | /
电液起翘控制器 | 电液起翘一级故障信息 | 0x13000003 | Cyclic | 1000ms |  |  |  | U | / | / | / | / |  | / | / | / | BIT0：中断超时 BIT1：主循环超时 BIT2：预留 BIT3：预留 BIT4：预留 BIT5：预留 BIT6：预留 BIT7：预留
电液起翘控制器 | 电液起翘二级故障信息 |  | Cyclic | 1000ms |  |  |  | U | / | / | / | / |  | / | / | / | BIT0：MOS温度传感器故障 BIT1：MOS一般过温 BIT2：母线一般过压 BIT3：母线一般欠压 BIT4：预留 BIT5：预留 BIT6：预留 BIT7：预留
电液起翘控制器 | 电液起翘三级故障信息 |  | Cyclic | 1000ms |  |  |  | U | / | / | / | / |  | / | / | / | BIT0：存储数据故障 BIT1：MOS严重过温 BIT2：直流母线过压 BIT3：母线严重欠压 BIT4：辅助电源过压 BIT5：辅助电源欠压 BIT6：电流过流硬件故障 BIT7：busoff故障 BIT8：通信丢失 BIT9：预留 BIT10：预留 BIT11：预留 BIT12：预留 BIT13：预留 BIT14：预留 BIT15：预留
电液起翘控制器 | 电液起翘软件版本信息 | 0x13000004 | Cyclic | 500ms | 0 | 10 |  | U | 0 | 999 | 0 | 100 |  | / | 0.01 | / | 如数值101，则软件版本为v1.01
电液起翘控制器 | 电液起翘硬件版本信息 |  | Cyclic | 500ms | 16 | 8 |  | U | 0 | 255 | 0 | 10 |  | / | 0.1 | / | 如数值11，则硬件版本为v1.1
电液起翘控制器 | 电液起翘心跳报文 | 0x13000005 | Cyclic | 1000ms | 0 | 8 |  | U | [8 empty] | 0到255循环自加
电液起翘控制器 | 已设置的最大起翘角度 |  | Cyclic | 1000ms |  |  |  | U | 0 | 1800 | 0 | 0 |  |  | 0.1
电液起翘控制器 | 电液起翘当前校准状态 |  | Cyclic | 1000ms |  |  |  | U
电液起翘控制器 | 电液起翘SN | 0x13000006 | Event |  |  |  |  | U
电液起翘控制器 | 电液起翘故障数据导出10*100+24halfword | 0x13000007 | IfActive | 特定触发 |  |  |  | U | -32768 | 32767 | 0 | / |  | / | / | / | [11 empty] | 可一帧报文轮询发送，只到全部发送完毕
电液起翘控制器 | 识别码 | 0x13000008 | Cyclic | 100ms | 0 | 32 |  | U | 0 | / | 0 | 0 | 0X1FFFFF | / | / | / | 识别码为32的倍数，可为0,0x20，0x40...etc
电液起翘控制器 | 识别码状态 |  | Cyclic | 100ms | 33 | 1 |  | U | 0 | 1 | / | / | / | / | / | / | 0x0：无效 0x1：有效

## 电转向控制器 (hidden)
Message Type | Extended frame（29Bits） |  | Message Format |  | Intel | Baud Rate | 500K
| Message Attributes |  |  |  | Signal Attributes | [12 empty] | Matrix(Tx&Rx)
Noed List | Message Name | Message ID | Send Type | Cycle Time | Start Location | Length (bit) | Byte Position | Signal Type | Minimum Value | Maximum Value | Initial Value | Default Value | Error Value | Unit | Resolution | Offset | Value Interpretation | X-ECU | BMS | DMC | ESC | EHTC | SW | RC | DP | JS | TL | Comments
X-ECU | X-ECU目标功率值 | 0x10000000 | Cyclic | 50ms | 0 | 16 |  | U | 0 | 1000000 | 0 | 0X1FFFF |  | W | / | / | 油门开度/65535*当前驱动电机功率等级 | T
X-ECU | X-ECU油门档位 |  | Cyclic | 50ms | 16 | 2 |  | U | 0 | 3 | 0 | 0 |  | / | / | / | 0x0：N 0x1：F 0x2：R | T
X-ECU | 整机系统状态 |  | Cyclic | 50ms | 18 | 2 |  | U | 0 | 3 | 0 | 0 |  | / | / | / | 0x0：Not Ready 0x1：高压开启 0x2：档位回零才可Ready 0x3：Ready | T
X-ECU | 整机系统下电请求 |  | Cyclic | 50ms | 20 | 1 |  | U | 0 | 1 | 0 | 0 |  | / | / | / | 0x0：Not Request 0x1：Request | T
X-ECU | X-ECU转向角度 |  | Cyclic | 50ms | 24 | 10 |  | U | -1000 | 1000 | 0 | 0 | 0 | ° | 0.1 | -1000 | -代表左；+代表右 方向盘输出的角度为电转向实际角度
X-ECU | X-ECU起翘指令 |  | Cyclic | 50ms | 40 | 2 |  | U | 0 | 3 | 0 | 0 | 0 | / | / | / | 0x0：无 0x1：起翘 0x2：下降
X-ECU | BMS高压指令 |  | Cyclic | 50ms | 42 | 2 |  | U | 0 | 3 | 0 | 0 | 0 | / | / | / | 0x0：无 0x1：请求上高压 0x2：请求下高压
X-ECU | DC-DC指令 |  | Cyclic | 50ms | 44 | 2 |  | U | 0 | 3 | 0 | 0 | 0 | / | / | / | 0x0：无 0x1：开启 0x2：关闭
X-ECU | 自动化功能模式指令 | 0x10000001 | Event |  | 0 | 4 |  | U | 0 | 15 | 0 |  | 0xF | / | / | / | 0x0：Invalid 0x1：360°泊船 0x2：定点模式 0x3：航向保持 0x4：定速行驶 | T
X-ECU | 当前处于自动化功能反馈 | 0x10000002 | Cyclic | 500ms | 0 | 3 |  | U | 0 | 15 | 0 |  | 0xF | / | / | / | 0x0：Invalid 0x1：360°泊船 0x2：定点模式 0x3：航向保持 0x4：定速行驶 | T
X-ECU | 反馈当前主动配平激活状态 |  | Cyclic | 500ms | 3 | 1 |  | U | 0 | 1 | 0 | 0 | / | / | / | / | 0x0：Invalid 0x1：主动配平 | T
X-ECU | 主动配平开关状态 |  | Cyclic | 500ms | 4 | 1 |  |  | 0 | 1 | 0 | 0 | / | / | / | / | 0x0：Off 0x1：On
X-ECU | 定位状态位 |  | Cyclic | 500ms | 5 | 1 |  | U | 0 | 1 | / | / | / | / | / | / | 0x0：未定位 0x1：已定位 | T
X-ECU | 经度状态位 |  | Cyclic | 500ms | 6 | 1 |  | U | 0 | 1 | / | / | / | / | / | / | 0x0：北纬 0x1：南纬
X-ECU | 纬度状态位 |  | Cyclic | 500ms | 7 | 1 |  | U | 0 | 1 | / | / | / | / | / | / | 0x0：东经 0x1：西经
X-ECU | X-ECU辅助电源电压 |  | Cyclic | 500ms | 8 | 8 |  |  | 0 | 255 | 0 | 120 | 0 | V | 0.1 | /
X-ECU |  |  | Cyclic | 500ms | 16 | 8
X-ECU | 4G信号CSQ |  | Cyclic | 500ms | 24 | 8 |  | U | 0 | 99 | / | / | / | / | / | / | 正常值0-31，异常99 | T
X-ECU | 卫星个数 |  | Cyclic | 500ms | 32 | 8 |  | U | 0 | / | / | / | / | / | / | / |  | T
X-ECU | 航速 |  | Cyclic | 500ms | 40 | 24 |  | U | 0 | 120000 | 0 | 0 | 1FFFF | km/h | 0.001 | / |  | T
X-ECU | 时间戳 | 0x10000003 | Cyclic | 500ms | 0 | 32 |  | U | 0 | 0XFFFFFFFF | / | / | / | / | / | /
X-ECU | 航偏角 |  | Cyclic | 500ms | 32 | 16 |  | U | 0 | 3590 | 0 | 0 | 3600 | ° | 0.1 | / | 方向0~359，正北0，顺时针正 | T
X-ECU | X-ECU SN码 | 0x10000004 | Event |  |  |  |  | U | [9 empty] | T
X-ECU | 软件版本信息 | 0x10000005 | Cyclic | 500ms | 0 | 10 |  | U | 0 | 999 | 0 | 100 |  | / | 0.01 | / | 如数值101，则软件版本为v1.01 | T
X-ECU | 硬件版本信息 |  | Cyclic | 500ms | 16 | 8 |  | U | 0 | 255 | 0 | 10 |  | / | 0.1 | / | 如数值11，则硬件版本为v1.1 | T
X-ECU | 水泵A工作频率反馈 | 0x10000006 | Cyclic | 500ms | 0 | 8 |  | U | 0 | 255 | 0 | 0 | / | Hz | / | / |  | T
X-ECU | 控制水泵APWM占空比 |  | Cyclic | 500ms | 8 | 8 |  | U | 0 | 100 | 0 | 0 | / | % | / | / |  | T
X-ECU | 水泵A工作状态 |  | Cyclic | 500ms | 16 | 1 |  | U | 0 | 1 | 0 | 0 | / | / | / | / | 0x0：正常 0x1：异常 | T
X-ECU | X-ECU识别码 | 0x10000009 | Cyclic | 100ms | 0 | 32 |  | U | 0 | / | 0 | 0 | 0X1FFFFF | / | / | / | 识别码为32的倍数，可为0,0x20，0x40...etc
X-ECU | X-ECU识别码状态 |  | Cyclic | 100ms | 33 | 1 |  | U | 0 | 1 | / | / | / | / | / | / | 0x0：无效 0x1：有效
X-ECU | 经度 | 0x10000007 | Cyclic | 500ms | 0 | 32 |  | U | 0 | 359×10∧6
X-ECU | 纬度 |  | Cyclic | 500ms | 32 | 32 |  | U | 0 | 359×10∧6
X-ECU | X-ECU一级故障信息 | 0x10000008 | Cyclic | 500ms | 0 | 8 |  | U | / | / | / | / | / | / | / | / | BIT0：4G模块故障 BIT1：MPU故障 BIT2：IMU故障 BIT3：GPS天线短路 BIT4：GPS天线开路 BIT5：冷却系统水泵A故障 BIT6：CAN_A BUSOFF BIT7：CAN_B BUSOFF | T | [9 empty] | GPS天线短路 GPS天线开路 CAN BUSOFF 辅助电源高压故障 辅助电源低压故障 各模块节点状态
X-ECU | X-ECU一级故障信息 |  | Cyclic | 500ms | 8 | 8 |  | U | / | / | / | / | / | / | / | / | BIT0：CAN_C BUSOFF BIT1：辅助电源过压 BIT2：辅助电源欠压 BIT3：BMS节点丢失 BIT4：驱动电机控制器节点丢失 BIT5：电转向控制器节点丢失 BIT6：电液起翘控制器节点丢失 BIT7：有线远操盒节点丢失
X-ECU | X-ECU一级故障信息 |  | Cyclic | 500ms | 16 | 8 |  | U | / | / | / | / | / | / | / | / | BIT0：方向盘节点丢失 BIT1：近操节点丢失 BIT2：显示屏节点丢失 BIT3：Joystick节点丢失 BIT4：电机超速故障 BIT5：交互系统电路硬件过流故障 BIT6：水泵电路硬件过流故障 BIT7：船外机系统硬件过流故障
X-ECU | X-ECU二级故障信息 |  | Cyclic | 500ms |  |  |  | U
X-ECU | X-ECU三级故障信息 |  | Cyclic | 500ms |  |  |  | U
X-ECU | 目标船外机识别码（ID） | 0x1000000A | Cyclic | 50ms | 0 | 32 |  | U | / | / | / | / | / | / | / | / | [11 empty] | 多机控制相关指令
X-ECU | 目标船外机功率值 |  | Cyclic | 50ms | 32 | 16 |  | U | 0 | 1000000 | 0 | 0X1FFFF |  | W | / | / | 油门开度/65535*当前驱动电机功率等级
X-ECU | 目标船外机油门档位 |  | Cyclic | 50ms | 48 | 2 |  | U | 0 | 3 | 0 | 0 |  | / | / | / | 0x0：N 0x1：F 0x2：R
X-ECU | 目标船外机转向角度 |  | Cyclic | 50ms | 50 | 10 |  | U | -1000 | 1000 | 0 | 0 | 0 | ° | 0.1 | -1000 | -代表左；+代表右 方向盘输出的角度为电转向实际角度
X-ECU | 目标船外机起翘指令 |  | Cyclic | 50ms | 60 | 2 |  | U | 0 | 3 | 0 | 0 | 0 | / | / | / | 0x0：无 0x1：起翘 0x2：下降
X-ECU | 目标船外机识别码（ID） | 0x1000000B | Cyclic | 50ms | 0 | 32 |  | U | / | / | / | / | / | / | / | /
X-ECU | 目标船外机位置 |  | Cyclic | 50ms | 32 | 4 |  | U | 0 | 15 | 0 | 0 | 0 | / | / | / | 0x0：P 0x1：Pc 0x2：c 0x3：Sc 0x4：S
电转向控制器 | 电转向电机MOS温度 | 0x12000000 | Cyclic | 100ms | 0 | 16 |  | U | -400 | 1500 | 0 | / |  | ℃ | 0.1 | -400
电转向控制器 | 电转向电机温度 |  | Cyclic | 100ms | 16 | 16 |  | U | -400 | 2000 | 0 | / |  | ℃ | 0.1 | -400
电转向控制器 | 电转向电机母线电压 |  | Cyclic | 100ms | 32 | 16 |  | U | 0 | 2000 | 0 | / |  | V | 0.1 | /
电转向控制器 | 电转向电机母线电流 |  | Cyclic | 100ms | 48 | 16 |  | U | 0 | 1000 | 0 | / |  | A | 0.1 | /
电转向控制器 | 电转向辅助电源电压 | 0x12000001 | Cyclic | 100ms | 0 | 16 |  | U | 0 | 250 | 0 | / |  | V | 0.1 | /
电转向控制器 | 电转向电机转速 |  | Cyclic | 100ms | 16 | 16 |  | U | -5000 | 5000 | 0 | / |  | rpm | / | -5000
电转向控制器 | 电转向电机反馈功率 |  | Cyclic | 100ms | 32 | 8 |  | U | 0 | 250 | 0 | / |  | w | 1 | /
电转向控制器 | 电转向电机相电流Is值 |  | Cyclic | 100ms | 40 | 16 |  | U | 0 | 1000 | 0 | / |  | A | 0.1 | /
电转向控制器 | 电转向运行模式和状态 |  | Cyclic | 100ms | 56 | 8 |  | U | 0 | 255 | 0 | / |  | / | / | /
电转向控制器 | 电转向电机位置传感器采样值 | 0x12000002 | Cyclic | 100ms | 0 | 16 |  | U | 0 | 4096 | 0 | / |  | / | / | /
电转向控制器 | 电转向当前转向角度 |  | Cyclic | 100ms | 16 | 16 |  | U | -1800 | 1800 | 0 | / |  | / | 0.1 | -1800
电转向控制器 | 电转向最近8次故障编码*8byte | 0x12000003 | Cyclic | 1000ms |  |  |  | U | 0 | 255 | 0 | / |  | / | / | /
电转向控制器 | 电转向一级故障信息 | 0x12000004 | Cyclic | 1000ms | 0 | 16 |  | U | 0 | / | / | / |  | / | / | / | BIT0：1ms超时 BIT1：10ms超时 BIT2：100ms超时 BIT3：中断超时 BIT4：软件过流 BIT5：控制器首次上电 BIT6：转向角度传感器故障 BIT7：转向角度传感器通信超时 BIT8：预留 BIT9：预留 BIT10：预留 BIT11：预留 BIT12：预留 BIT13：预留 BIT14：预留 BIT15：预留
电转向控制器 | 电转向二级故障信息 |  | Cyclic | 1000ms | 16 | 16 |  | U | 0 | / | / | / |  | / | / | / | BIT0：母线欠压降功率 BIT1：母线过压降功率 BIT2：电机超速降功率 BIT3：MOS过温降功率 BIT4：电机过温降功率 BIT5：电源过温降功率 BIT6：MOS温度传感器故障降功率 BIT7：电机温度传感器故障降功率 BIT8：电源温度传感器故障降功率 BIT9：预留 BIT10：预留 BIT11：预留 BIT12：预留 BIT13：预留 BIT14：预留 BIT15：预留
电转向控制器 | 电转向三级故障信息 |  | Cyclic | 1000ms | 32 | 32 |  | U | 0 | / | / | / |  | / | / | / | BIT0：电源过温失效 BIT1：预留 BIT2：电机霍尔初始化故障 BIT3：辅电欠压失效 BIT4：预留 BIT5：预留 BIT6：预留 BIT7：预留 BIT8：预留 BIT9：预留 BIT10：预留 BIT11：预留 BIT12：预留 BIT13：预留 BIT14：预留 BIT15：预留 BIT16：直流母线欠压 BIT17：直流母线过压 BIT18：校准失败 BIT19：MOS过温失效 BIT20：电机过温失效 BIT21：硬件过流 BIT22：电机超速失效 BIT23：控制器硬件故障 BIT24：线电压零点异常 BIT25：相电流零点异常 BIT26：busoff故障 BIT27：电机堵转 BIT28：电机霍尔故障 BIT29：上管击穿 BIT30：下管击穿 BIT31：撞击故障
电转向控制器 | 电转向软件版本信息 | 0x12000005 | Cyclic | 500ms | 0 | 10 |  | U | 0 | 999 | 0 | 100 |  | / | 0.01 | / | 如数值101，则软件版本为v1.01
电转向控制器 | 电转向硬件版本信息 |  | Cyclic | 500ms | 16 | 8 |  | U | 0 | 255 | 0 | 10 |  | / | 0.1 | / | 如数值11，则硬件版本为v1.1
电转向控制器 | 电转向SN | 0x12000006 | Event |  |  |  |  | U
电转向控制器 | 电转向心跳 | 0x12000007 | Cyclic | 1000ms | 0 | 8 |  | U | [8 empty] | 0到255循环自加
电转向控制器 | 电转向已设置的最大转向角度设置-左 |  | Cyclic | 1000ms | 8 | 8 |  | U | 0 | 45 |  | 45 |  | ° | 1 | -45
电转向控制器 | 电转向已设置的最大转向角度设置-右 |  | Cyclic | 1000ms | 16 | 8 |  | U | 0 | 45 |  | 45 |  | ° | 1 | -45
电转向控制器 | 预留标志位 |  | Cyclic | 1000ms | 24 | 16 |  | U |  |  |  | 0 |  | / | / | /
电转向控制器 | 电转向当前校准状态 |  | Cyclic | 1000ms | 40 | 8 |  | U |  |  |  | 0 |  | / | / | / | 0x00：无效 0x01：开始手动校准 (手动校准) 0x02：校准左极限 (手动校准) 0x04：校准中位点 (手动校准) 0x08：校准右极限 (手动校准) 0x10：自动校准
电转向控制器 | 识别码 | 0x12000008 | Cyclic | 100ms | 0 | 32 |  | U | 0 | / | 0 | 0 | 0X1FFFFF | / | / | / | 识别码为32的倍数，可为0,0x20，0x40...etc
电转向控制器 | 识别码状态 |  | Cyclic | 100ms | 33 | 1 |  | U | 0 | 1 | / | / | / | / | / | / | 0x0：无效 0x1：有效
电转向控制器 | 电转向故障数据导出10*100+24halfword | 0x12000009 | IfActive | 特定触发 |  |  |  | U | -32768 | 32767 | 0 | / |  | / | [13 empty] | 可一帧报文轮询发送，只到全部发送完毕
方向盘 | 方向盘转向角度 | 0x16000000 | Cyclic | 50ms | 0 | 16 |  | U | -1024 | 1024 | [5 empty] | -1024 | -1024代表极左端，1024代表极右端 | [10 empty] | -代表左；+代表右 方向盘输出的角度为电转向实际角度
方向盘 | 方向盘扭力值 |  | Cyclic | 50ms | 16 | 16 |  | U | 0 | 65535 |  |  |  | N.m | 0.1 | /
方向盘 | 方向盘电机母线电流值 |  | Cyclic | 50ms | 32 | 16 |  | U | -32767 | 32767 |  |  |  | A | 0.1 | -32767
方向盘 | 方向盘软件版本信息 | 0x16000001 | Cyclic | 500ms | 0 | 10 |  | U | 0 | 999 | 0 | 100 |  | / | 0.01 | / | 如数值101，则软件版本为v1.01
方向盘 | 方向盘硬件版本信息 |  | Cyclic | 500ms | 16 | 8 |  | U | 0 | 255 | 0 | 10 |  | / | 0.1 | / | 如数值11，则硬件版本为v1.1
方向盘 | 方向盘角度 |  | Cyclic | 500ms | 32 | 16 |  | U | -32767 | 32767 |  |  |  |  | 1° | -32767
方向盘 | 方向盘已设置圈数 | 0x16000002 | Cyclic | 1000ms |  |  |  | U
方向盘 | 方向盘已设置阻尼 |  | Cyclic | 1000ms |  |  |  | U
方向盘 | 方向盘已设置转向比 |  | Cyclic | 1000ms |  |  |  | U
方向盘 | 方向盘已设置零位 |  | Cyclic | 1000ms |  |  |  | U
方向盘 | 方向盘当前校准状态 |  | Cyclic | 1000ms |  |  |  | U
方向盘 | 方向盘心跳 |  | Cyclic | 1000ms | 0 | 8 |  | U | [8 empty] | 0到255循环自加
方向盘 | 方向盘一级故障信息 | 0x16000003 | Cyclic | 500ms | 0 | 8 |  | U | / | / | / | / | / | / | / | / | BIT0：欠压 BIT1：过压 BIT2：角度不同步 BIT3：保留 BIT4：保留 BIT5：保留 BIT6：保留 BIT7：保留
方向盘 | 方向盘二级故障信息 |  | Cyclic | 500ms | 8 | 8 |  | U | / | / | / | / | / | / | / | / | BIT0：电机过温故障 BIT1：电机高温告警 BIT2：MOS过温故障 BIT3：MOS高温告警 BIT4：电机温度传感器故障 BIT5：MOS温度传感器故障 BIT6：保留 BIT7：保留
方向盘 | 方向盘三级故障信息 |  | Cyclic | 500ms | 16 | 8 |  | U | / | / | / | / | / | / | / | / | BIT0：busoff BIT1：电机传感器故障 BIT2：保留 BIT3：保留 BIT4：保留 BIT5：保留 BIT6：保留 BIT7：保留
方向盘 | 识别码 | 0x16000004 | Cyclic | 100ms | 0 | 32 |  | U | 0 | / | 0 | 0 | 0X1FFFFF | / | / | / | 识别码为32的倍数，可为0,0x20，0x40...etc
方向盘 | 识别码状态 |  | Cyclic | 100ms | 33 | 1 |  | U | 0 | 1 | / | / | / | / | / | / | 0x0：无效 0x1：有效

## 驱动电机控制器 (hidden)
Message Type | Extended frame（29Bits） |  | Message Format |  | Intel | Baud Rate | 500K
| Message Attributes |  |  |  | Signal Attributes | [12 empty] | Matrix(Tx&Rx)
Noed List | Message Name | Message ID | Send Type | Cycle Time | Start Location | Length (bit) | Byte Position | Signal Type | Minimum Value | Maximum Value | Initial Value | Default Value | Error Value | Unit | Resolution | Offset | Value Interpretation | X-ECU | BMS | DMC | ESC | EHTC | SW | RC | DP | JS | TL | Comments
驱动电机控制器 | 驱动电机MOS温度 | 0x11000000 | Cyclic | 100ms | 0 | 8 | 0 | U | -40 | 215 | 0 | / |  | ℃ | 1 | -40 | / | R |  | T
驱动电机控制器 | 驱动电机温度 |  | Cyclic | 100ms | 16 | 8 | 2、3 | U | -40 | 215 | 0 | / |  | ℃ | 1 | -40 | / | R |  | T
驱动电机控制器 | 驱动电机母线电压 |  | Cyclic | 100ms | 24 | 16 |  | U | 0 | / | 0 | / |  | V | 0.1 | / | 取值范围：0~65535，分辨率是0.1V， | R |  | T
驱动电机控制器 | 驱动电机母线电流 |  | Cyclic | 100ms | 40 | 16 |  | U | -500 | / | 0 | / |  | A | 0.1 | -500 | 取值范围：0~65535，分辨率是0.1A， | R |  | T
驱动电机控制器 | 驱动电机辅助电源电压 |  | Cyclic | 100ms | 56 | 8 |  | U | 0 | 255 | 0 | / |  | V | 0.1 | / | 取值范围：0~255，分辨率是0.1V | R |  | T
驱动电机控制器 | 驱动电机转速 | 0x11000001 | Cyclic | 100ms | 0 | 16 |  | U | -32768 | 32767 | 0 | / |  | rpm | 1 | -32768 | / | R |  | T
驱动电机控制器 | 驱动电机功率 |  | Cyclic | 100ms | 16 | 16 |  | U | 0 | 65535 | 0 | / |  | w | 1 | / | / | R |  | T
驱动电机控制器 | 直流功率 |  | Cyclic | 100ms | 32 | 16 |  | U | 0 | 65535 | 0 | / |  | w | 1 | / | / | R |  | T
驱动电机控制器 | 驱动电机相电流rms值 |  | Cyclic | 100ms | 48 | 16 |  | U | 0 | 65535 | 0 | / |  | A | 0.1 | / | / | R |  | T
驱动电机控制器 | 驱动电机三级故障信息 | 0x11000002 | Cyclic | 100ms | 0 | 8 |  | U | 0 | 255 | 0 | / |  | / | / | / | Bit0:MOS故障（驱动板1） Bit1:MOS故障（驱动板2） Bit2:相电流采样故障（驱动板1） Bit3:相电流采样故障（驱动板2） Bit4:母线电流传感器故障（驱动板1） Bit5:母线电流传感器故障（驱动板2） Bit6:缺相（驱动板1） Bit7:缺相（驱动板2） | R |  | T | [7 empty] | 说明： I20、X20默认为驱动板1； X40有两套驱动板，故障上区分为驱动板1、驱动板2
驱动电机控制器 |  |  | Cyclic | 100ms | 8 | 8 |  | U | 0 | 255 | 0 | / |  | / | / | / | Bit0:硬件过流（驱动板1） Bit1:硬件过流（驱动板2） Bit2:母线严重欠压 Bit3:母线严重过压 Bit4:辅助电源欠压 Bit5:辅助电源过压 Bit6:MOS严重过温 Bit7:电机严重过温 | R |  | T
驱动电机控制器 |  |  | Cyclic | 100ms | 24 | 8 |  | U | 0 | 255 | 0 | / |  | / | / | / | bit0::超速 bit1:高压互锁 bit2:编码器故障 bit3:急停 bit4:堵转 bit5:数据存储器故障（EEROM） bit6:busoff故障 bit7:节点丢失 | R |  | T
驱动电机控制器 |  |  | Cyclic | 100ms | 32 | 8 |  | U | [8 empty] | bit0:软件过流 bit1:母线过流（驱动板1） bit2:母线过流（驱动板2） | R |  | T
驱动电机控制器 | 驱动电机二级故障信息 |  | Cyclic | 100ms | 40 | 8 |  | U | [8 empty] | Bit0:MOS一般过温 Bit1:电机一般过温 Bit2:母线一般欠压（驱动板1） Bit3:母线一般过压（驱动板1） Bit4:母线一般欠压（驱动板2） Bit5:母线一般过压（驱动板2）
驱动电机控制器 | 驱动电机跛行模式 | 0x11000003 | Cyclic | 100ms | 0 | 1 |  | U | 0 | 255 | 0 | / |  | / | / | / | 0x0：满功率 0x1：半功率 | R |  | T
驱动电机控制器 | 驱动电机档位状态 |  | Cyclic | 100ms | 1 | 2 |  | U | 0 | 255 | 0 | / |  | / | / | / | 0x0：空挡 0x1：正转 0x2：反转 | R |  | T
驱动电机控制器 | 驱动电机运行状态 |  | Cyclic | 100ms | 3 | 2 |  | U | 0 | 255 | 0 | / |  | / | / | / | 0x0：待机状态 0x1：运行状态 0x2：停用状态 | R |  | T
驱动电机控制器 | 驱动电机状态 |  | Cyclic | 100ms | 5 | 2 |  | U | 0 | 255 | 0 | / |  | / | / | / | 0x0：反充电状态: 0x1：正反桨状态 | R |  | T
驱动电机控制器 | 高压互锁信号 |  | Cyclic | 100ms | 7 | 1 |  | U | 0 | 1 | 0 | 0 | / | / | / | / | 0x0：无效 0x1：有效
驱动电机控制器 | 驱动电机功率等级 |  | Cyclic | 100ms | 8 | 4 |  | U | 0 | 15 | / | / |  | / | / | / | 0x0:10Kw 0x1:20Kw 0x2:40Kw | R |  | T
驱动电机控制器 | 驱动电机电角度 | 0x11000004 | Cyclic | 100ms | 0 | 16 |  | U | 0 | 65535 | 0 | / |  | / | / | / | 0-65535对应0-360°
驱动电机控制器 | 驱动电机软件版本信息 | 0x11000005 | Cyclic | 1000ms | 0 | 10 |  | U | 0 | 999 | 0 | 100 |  | / | 0.01 | / | 如数值101，则软件版本为v1.01 | R |  | T
驱动电机控制器 | 驱动电机硬件版本信息 |  | Cyclic | 1000ms | 16 | 8 |  | U | 0 | 255 | 0 | 10 |  | / | 0.1 | / | 如数值11，则硬件版本为v1.1 | R |  | T
驱动电机控制器 | 驱动电机SN码 | 0x11000006 | Event |  |  |  |  | U | [9 empty] | R |  | T | [7 empty] | 暂定21Bytes
驱动电机控制器 | 识别码 | 0x11000007 | Cyclic | 100ms | 0 | 32 |  | U | 0 | / | 0 | 0 | 0X1FFFFF | / | / | / | 识别码为32的倍数，可为0,0x20，0x40...etc
驱动电机控制器 | 识别码状态 |  | Cyclic | 100ms | 33 | 1 |  | U | 0 | 1 | / | / | / | / | / | / | 0x0：无效 0x1：有效
驱动电机控制器 | 驱动电机心跳报文 | 0x11000008 | Cyclic | 1000ms | 0 | 8 |  | U | / | / | / | / | / | / | / | / | 0到255循环自加 | R |  | T
驱动电机控制器 | 调试参数1 | 0x11000009 | Cyclic | 1ms | 0 | 16 |  | S | / | / | / | / | / | / | / | /
驱动电机控制器 | 调试参数2 | 0x11000009 | Cyclic | 1ms | 16 | 16 |  | S | / | / | / | / | / | / | / | /
驱动电机控制器 | 调试参数3 | 0x11000009 | Cyclic | 1ms | 32 | 16 |  | S | / | / | / | / | / | / | / | /
驱动电机控制器 | 调试参数4 | 0x11000009 | Cyclic | 1ms | 48 | 16 |  | S | / | / | / | / | / | / | / | /
驱动电机控制器 | 调试参数5 | 0x1100000A | Cyclic | 1ms | 0 | 16 |  | S | / | / | / | / | / | / | /
驱动电机控制器 | 调试参数6 | 0x1100000A | Cyclic | 1ms | 16 | 16 |  | S | / | / | / | / | / | / | /
驱动电机控制器 | 调试参数7 | 0x1100000A | Cyclic | 1ms | 32 | 16 |  | S | / | / | / | / | / | / | /
驱动电机控制器 | 调试参数8 | 0x1100000A | Cyclic | 1ms | 48 | 16 |  | S | / | / | / | / | / | / | /
驱动电机控制器 | 调试参数9 | 0x1100000B | Cyclic | 1ms | 0 | 16 |  | S | / | / | / | / | / | / | /
驱动电机控制器 | 调试参数10 | 0x1100000B | Cyclic | 1ms | 16 | 16 |  | S | / | / | / | / | / | / | /
驱动电机控制器 | 调试参数11 | 0x1100000B | Cyclic | 1ms | 32 | 16 |  | S | / | / | / | / | / | / | /
驱动电机控制器 | 调试参数12 | 0x1100000B | Cyclic | 1ms | 48 | 16 |  | S | / | / | / | / | / | / | /
驱动电机控制器 | 调试参数13 | 0x1100000C | Cyclic | 1ms | 0 | 16 |  | S | / | / | / | / | / | / | /
驱动电机控制器 | 调试参数14 | 0x1100000C | Cyclic | 1ms | 16 | 16 |  | S | / | / | / | / | / | / | /
驱动电机控制器 | 调试参数15 | 0x1100000C | Cyclic | 1ms | 32 | 16 |  | S | / | / | / | / | / | / | /
驱动电机控制器 | 调试参数16 | 0x1100000C | Cyclic | 1ms | 48 | 16 |  | S | / | / | / | / | / | / | /
有线远操盒 | 油门开度 | 0x15000000 | Cyclic | 100ms | 0 | 16 |  | U | 0 | 65535 | 0 | / | / |  | / | / |  | R
有线远操盒 | 油门档位 |  | Cyclic | 100ms | 16 | 2 |  | U | 0 | 3 | 0 | 0 | / | / | / | / | 0x0：N 0x1：F 0x2：R | R
有线远操盒 | 急停状态 |  | Cyclic | 100ms | 18 | 1 |  | U | 0 | 1 | 0 | 0 | / | / | / | / | 0x0：无效 0x1：有效 | R
有线远操盒 | 目标船外机位置 |  | Cyclic | 100ms | 19 | 4 |  | U | 0 | 15 | 0 | 0 | / | / | / | / | 0x0：P 0x1：Pc 0x2：c 0x3：Sc 0x4：S
有线远操盒 | 操控台转换请求 |  | Cyclic | 100ms | 23 | 1 |  | U | 0 | 1 | 0 | 0 | / | / | / | / | 0x0：无效 0x1：有请求
有线远操盒 | 操控台转换应答 |  | Cyclic | 100ms | 24 | 1 |  | U | 0 | 1 | 0 | 0 | / | / | / | / | 0x0：无效 0x1：有效
有线远操盒 | 操控台位置 |  | Cyclic | 100ms | 25 | 1 |  | U | 0 | 1 | 0 | 0 | / | / | / | / | 0x0：C1 0x1：C2
有线远操盒 | 目标船外机识别码（ID） |  | Cyclic | 100ms | 32 | 32 |  | U | / | / | / | / | / | / | / | /
有线远操盒 | 校准角度上限 | 0x15000001 | Event |  | 0 | 10 |  | U | 0 | 360 | 0 | / | / | / | / | / |  | R
有线远操盒 | 校准角度零位 |  | Event |  | 10 | 10 |  | U | 0 | 360 | 0 | / | / | / | / | / |  | R
有线远操盒 | 校准角度下限 |  | Event |  | 20 | 10 |  | U | 0 | 360 | 0 | / | / | / | / | / |  | R
有线远操盒 | 最近校准的时间 |  | Event |  | 32 | 32 |  | U | / | 0XFFFFFFFF | / | / | / | YY.MM.DD.HH.MM | / | / |  | R
有线远操盒 | 有线远操软件版本信息 | 0x15000002 | Cyclic | 1000ms | 0 | 10 |  | U | 0 | 999 | 0 | 100 |  | / | 0.01 | / | 如数值101，则软件版本为v1.01 | R
有线远操盒 | 有线远操硬件版本信息 |  | Cyclic | 1000ms | 16 | 8 |  | U | 0 | 255 | 0 | 10 |  | / | 0.1 | / | 如数值11，则硬件版本为v1.1 | R
有线远操盒 | DOCK | 0x15000003 | Cyclic | 500ms | 0 | 1 |  | U | 0 | 1 | 0 | 0 | / | / | / | / | 0x0：无效 0x1：有效 | R
有线远操盒 | HOLD |  | Cyclic | 500ms | 1 | 1 |  | U | 0 | 1 | 0 | 0 | / | / | / | / | 0x0：无效 0x1：有效 | R
有线远操盒 | 起翘指令 | 0x15000004 | Event |  | 0 | 1 |  | U | 0 | 3 | / | / | / | / | / | / | 0x0：无 0x1：起翘 0x2：下降 | R
有线远操盒 | 有线远操盒 三级故障信息 | 0x15000005 | Cyclic | 100ms | 0 | 8 |  | U | / | / | / | / |  | / | / | / | Bit0:：油门角度异常 Bit1：油门角度检测传感器故障 Bit2：油门校准失败 Bit3：CAN BUSOFF | R | [9 empty] | 1.角度传感器故障 2.异常角度故障
有线远操盒 | 识别码 | 0x15000006 | Cyclic | 100ms | 0 | 32 |  | U | 0 | / | 0 | 0 | 0X1FFFFF | / | / | / | 识别码为32的倍数，可为0,0x20，0x40...etc
有线远操盒 | 识别码状态 |  | Cyclic | 100ms | 33 | 1 |  | U | 0 | 1 | / | / | / | / | / | / | 0x0：无效 0x1：有效
有线远操盒 | 有线远操盒SN | 0x15000007 | Event |  |  |  |  | U | [9 empty] | R
X-ECU | X-ECU目标功率值 | 0x10000000 | Cyclic | 50ms | 0 | 16 |  | U | 0 | 1000000 | 0 | 0X1FFFF |  | W | / | / | 油门开度/65535*当前驱动电机功率等级 | T
X-ECU | X-ECU油门档位 |  | Cyclic | 50ms | 16 | 2 |  | U | 0 | 3 | 0 | 0 |  | / | / | / | 0x0：N 0x1：F 0x2：R | T
X-ECU | 整机系统状态 |  | Cyclic | 50ms | 18 | 2 |  | U | 0 | 3 | 0 | 0 |  | / | / | / | 0x0：Not Ready 0x1：高压开启 0x2：档位回零才可Ready 0x3：Ready | T
X-ECU | 整机系统下电请求 |  | Cyclic | 50ms | 20 | 1 |  | U | 0 | 1 | 0 | 0 |  | / | / | / | 0x0：Not Request 0x1：Request | T
X-ECU | X-ECU转向角度 |  | Cyclic | 50ms | 24 | 10 |  | U | -1000 | 1000 | 0 | 0 | 0 | ° | 0.1 | -1000 | -代表左；+代表右 方向盘输出的角度为电转向实际角度
X-ECU | X-ECU起翘指令 |  | Cyclic | 50ms | 40 | 2 |  | U | 0 | 3 | 0 | 0 | 0 | / | / | / | 0x0：无 0x1：起翘 0x2：下降
X-ECU | BMS高压指令 |  | Cyclic | 50ms | 42 | 2 |  | U | 0 | 3 | 0 | 0 | 0 | / | / | / | 0x0：无 0x1：请求上高压 0x2：请求下高压
X-ECU | DC-DC指令 |  | Cyclic | 50ms | 44 | 2 |  | U | 0 | 3 | 0 | 0 | 0 | / | / | / | 0x0：无 0x1：开启 0x2：关闭
X-ECU | 自动化功能模式指令 | 0x10000001 | Event |  | 0 | 4 |  | U | 0 | 15 | 0 |  | 0xF | / | / | / | 0x0：Invalid 0x1：360°泊船 0x2：定点模式 0x3：航向保持 0x4：定速行驶 | T
X-ECU | 当前处于自动化功能反馈 | 0x10000002 | Cyclic | 500ms | 0 | 3 |  | U | 0 | 15 | 0 |  | 0xF | / | / | / | 0x0：Invalid 0x1：360°泊船 0x2：定点模式 0x3：航向保持 0x4：定速行驶 | T
X-ECU | 反馈当前主动配平激活状态 |  | Cyclic | 500ms | 3 | 1 |  | U | 0 | 1 | 0 | 0 | / | / | / | / | 0x0：Invalid 0x1：主动配平 | T
X-ECU | 主动配平开关状态 |  | Cyclic | 500ms | 4 | 1 |  |  | 0 | 1 | 0 | 0 | / | / | / | / | 0x0：Off 0x1：On
X-ECU | 定位状态位 |  | Cyclic | 500ms | 5 | 1 |  | U | 0 | 1 | / | / | / | / | / | / | 0x0：未定位 0x1：已定位 | T
X-ECU | 经度状态位 |  | Cyclic | 500ms | 6 | 1 |  | U | 0 | 1 | / | / | / | / | / | / | 0x0：北纬 0x1：南纬
X-ECU | 纬度状态位 |  | Cyclic | 500ms | 7 | 1 |  | U | 0 | 1 | / | / | / | / | / | / | 0x0：东经 0x1：西经
X-ECU | X-ECU辅助电源电压 |  | Cyclic | 500ms | 8 | 8 |  |  | 0 | 255 | 0 | 120 | 0 | V | 0.1 | /
X-ECU |  |  | Cyclic | 500ms | 16 | 8
X-ECU | 4G信号CSQ |  | Cyclic | 500ms | 24 | 8 |  | U | 0 | 99 | / | / | / | / | / | / | 正常值0-31，异常99 | T
X-ECU | 卫星个数 |  | Cyclic | 500ms | 32 | 8 |  | U | 0 | / | / | / | / | / | / | / |  | T
X-ECU | 航速 |  | Cyclic | 500ms | 40 | 24 |  | U | 0 | 120000 | 0 | 0 | 1FFFF | km/h | 0.001 | / |  | T
X-ECU | 时间戳 | 0x10000003 | Cyclic | 500ms | 0 | 32 |  | U | 0 | 0XFFFFFFFF | / | / | / | / | / | /
X-ECU | 航偏角 |  | Cyclic | 500ms | 32 | 16 |  | U | 0 | 3590 | 0 | 0 | 3600 | ° | 0.1 | / | 方向0~359，正北0，顺时针正 | T
X-ECU | X-ECU SN码 | 0x10000004 | Event |  |  |  |  | U | [9 empty] | T
X-ECU | 软件版本信息 | 0x10000005 | Cyclic | 500ms | 0 | 10 |  | U | 0 | 999 | 0 | 100 |  | / | 0.01 | / | 如数值101，则软件版本为v1.01 | T
X-ECU | 硬件版本信息 |  | Cyclic | 500ms | 16 | 8 |  | U | 0 | 255 | 0 | 10 |  | / | 0.1 | / | 如数值11，则硬件版本为v1.1 | T
X-ECU | 水泵A工作频率反馈 | 0x10000006 | Cyclic | 500ms | 0 | 8 |  | U | 0 | 255 | 0 | 0 | / | Hz | / | / |  | T
X-ECU | 控制水泵APWM占空比 |  | Cyclic | 500ms | 8 | 8 |  | U | 0 | 100 | 0 | 0 | / | % | / | / |  | T
X-ECU | 水泵A工作状态 |  | Cyclic | 500ms | 16 | 1 |  | U | 0 | 1 | 0 | 0 | / | / | / | / | 0x0：正常 0x1：异常 | T
X-ECU | X-ECU识别码 | 0x10000009 | Cyclic | 100ms | 0 | 32 |  | U | 0 | / | 0 | 0 | 0X1FFFFF | / | / | / | 识别码为32的倍数，可为0,0x20，0x40...etc
X-ECU | X-ECU识别码状态 |  | Cyclic | 100ms | 33 | 1 |  | U | 0 | 1 | / | / | / | / | / | / | 0x0：无效 0x1：有效
X-ECU | 经度 | 0x10000007 | Cyclic | 500ms | 0 | 32 |  | U | 0 | 359×10∧6
X-ECU | 纬度 |  | Cyclic | 500ms | 32 | 32 |  | U | 0 | 359×10∧6
X-ECU | X-ECU一级故障信息 | 0x10000008 | Cyclic | 500ms | 0 | 8 |  | U | / | / | / | / | / | / | / | / | BIT0：4G模块故障 BIT1：MPU故障 BIT2：IMU故障 BIT3：GPS天线短路 BIT4：GPS天线开路 BIT5：冷却系统水泵A故障 BIT6：CAN_A BUSOFF BIT7：CAN_B BUSOFF | T | [9 empty] | GPS天线短路 GPS天线开路 CAN BUSOFF 辅助电源高压故障 辅助电源低压故障 各模块节点状态
X-ECU | X-ECU一级故障信息 |  | Cyclic | 500ms | 8 | 8 |  | U | / | / | / | / | / | / | / | / | BIT0：CAN_C BUSOFF BIT1：辅助电源过压 BIT2：辅助电源欠压 BIT3：BMS节点丢失 BIT4：驱动电机控制器节点丢失 BIT5：电转向控制器节点丢失 BIT6：电液起翘控制器节点丢失 BIT7：有线远操盒节点丢失
X-ECU | X-ECU一级故障信息 |  | Cyclic | 500ms | 16 | 8 |  | U | / | / | / | / | / | / | / | / | BIT0：方向盘节点丢失 BIT1：近操节点丢失 BIT2：显示屏节点丢失 BIT3：Joystick节点丢失 BIT4：电机超速故障 BIT5：交互系统电路硬件过流故障 BIT6：水泵电路硬件过流故障 BIT7：船外机系统硬件过流故障
X-ECU | X-ECU二级故障信息 |  | Cyclic | 500ms |  |  |  | U
X-ECU | X-ECU三级故障信息 |  | Cyclic | 500ms |  |  |  | U
X-ECU | 目标船外机识别码（ID） | 0x1000000A | Cyclic | 50ms | 0 | 32 |  | U | / | / | / | / | / | / | / | / | [11 empty] | 多机控制相关指令
X-ECU | 目标船外机功率值 |  | Cyclic | 50ms | 32 | 16 |  | U | 0 | 1000000 | 0 | 0X1FFFF |  | W | / | / | 油门开度/65535*当前驱动电机功率等级
X-ECU | 目标船外机油门档位 |  | Cyclic | 50ms | 48 | 2 |  | U | 0 | 3 | 0 | 0 |  | / | / | / | 0x0：N 0x1：F 0x2：R
X-ECU | 目标船外机转向角度 |  | Cyclic | 50ms | 50 | 10 |  | U | -1000 | 1000 | 0 | 0 | 0 | ° | 0.1 | -1000 | -代表左；+代表右 方向盘输出的角度为电转向实际角度
X-ECU | 目标船外机起翘指令 |  | Cyclic | 50ms | 60 | 2 |  | U | 0 | 3 | 0 | 0 | 0 | / | / | / | 0x0：无 0x1：起翘 0x2：下降
X-ECU | 目标船外机识别码（ID） | 0x1000000B | Cyclic | 50ms | 0 | 32 |  | U | / | / | / | / | / | / | / | /
X-ECU | 目标船外机位置 |  | Cyclic | 50ms | 32 | 4 |  | U | 0 | 15 | 0 | 0 | 0 | / | / | / | 0x0：P 0x1：Pc 0x2：c 0x3：Sc 0x4：S

## 20kw单驱动器协议 (hidden)
Message Type | Extended frame（29Bits） |  | Message Format |  | Intel | Baud Rate | 500K |  | 20kw单驱动器协议
| Message Attributes |  |  |  | Signal Attributes | [12 empty] | Matrix (Tx&Rx)
Noed List | Message Name |  | Send Type | Cycle Time | Start Location | Length (bit) | Byte Position | Signal Type | Minimum Value | Maximum Value | Initial Value | Default Value | Error Value | Unit | Resolution | Offset | Value Interpretation | X-ECU | Comments
驱动电机控制器 | 驱动电机MOS温度 | 0x11000000 | Cyclic | 100ms | 0 | 8 | 0 | U | -40 | 215 | 0 | / |  | ℃ | 1 | -40 | / | R
驱动电机控制器 | 驱动电机温度 |  | Cyclic | 100ms | 16 | 8 | 2、3 | U | -40 | 215 | 0 | / |  | ℃ | 1 | -40 | / | R
驱动电机控制器 | 驱动电机母线电压 |  | Cyclic | 100ms | 24 | 16 |  | U | 0 | / | 0 | / |  | V | 0.1 | / | 取值范围：0~65535，分辨率是0.1V， | R
驱动电机控制器 | 驱动电机母线电流 |  | Cyclic | 100ms | 40 | 16 |  | U | -500 | / | 0 | / |  | A | 0.1 | -500 | 取值范围：0~65535，分辨率是0.1A， | R
驱动电机控制器 | 驱动电机辅助电源电压 |  | Cyclic | 100ms | 56 | 8 |  | U | 0 | 255 | 0 | / |  | V | 0.1 | / | 取值范围：0~255，分辨率是0.1V | R
驱动电机控制器 | 驱动电机转速 | 0x11000001 | Cyclic | 100ms | 0 | 16 |  | U | -32768 | 32767 | 0 | / |  | rpm | 1 | -32768 | / | R
驱动电机控制器 | 驱动电机功率 |  | Cyclic | 100ms | 16 | 16 |  | U | 0 | 65535 | 0 | / |  | w | 1 | / | / | R
驱动电机控制器 | 直流功率 |  | Cyclic | 100ms | 32 | 16 |  | U | 0 | 65535 | 0 | / |  | w | 1 | / | / | R
驱动电机控制器 | 驱动电机相电流rms值 |  | Cyclic | 100ms | 48 | 16 |  | U | 0 | 65535 | 0 | / |  | A | 0.1 | / | / | R
驱动电机控制器 | 驱动电机三级故障信息 | 0x11000002 | Cyclic | 100ms | 0 | 8 |  | U | 0 | 255 | 0 | / |  | / | / | / | Bit0:MOS故障 Bit1:0 Bit2:相电流传感器故障 Bit3:0 Bit4:母线电流传感器故障 Bit5:0 Bit6:缺相 Bit7: | R | 母线电流传感器故障产生后，先停机，再进入可跛行模式
驱动电机控制器 |  |  | Cyclic | 100ms | 8 | 8 |  | U | 0 | 255 | 0 | / |  | / | / | / | Bit0:硬件过流 Bit1:0 Bit2:母线严重欠压 Bit3:母线严重过压 Bit4:辅助电源严重欠压 Bit5:辅助电源严重过压 Bit6:MOS严重过温 Bit7:电机严重过温 | R
|  |  | Cyclic | 100ms | 16 | 8 |  | U | 0 | 255 | 0 | / |  | / | / | / | bit0：高压检测故障 bit1：0 bit2：0 bit3：0 bit4：0 bit5：0 bit6：0 bit7：0
驱动电机控制器 |  |  | Cyclic | 100ms | 24 | 8 |  | U | 0 | 255 | 0 | / |  | / | / | / | bit0::超速 bit1:高压互锁 bit2:编码器故障 bit3:急停 bit4:堵转 bit5:数据存储器故障（EEROM） bit6:busoff故障 bit7:节点丢失 | R
驱动电机控制器 |  |  | Cyclic | 100ms | 32 | 8 |  | U | [8 empty] | bit0:软件过流 bit1:母线过流 bit2：0 bit3：0 bit4：0 bit5：0 bit6：0 bit7：0 | R
驱动电机控制器 | 驱动电机二级故障信息 |  | Cyclic | 100ms | 40 | 8 |  | U | [8 empty] | Bit0:MOS一般过温 Bit1:电机一般过温 Bit2:母线一般欠压 Bit3:母线一般过压 Bit4:0 Bit5:0 Bit6：电机温度传感器故障 Bit7：控制器温度传感器故障 |  | 1、跟温度、电压相关的按照当前油门的给定进行线性降功率。 2、温度传感器故障按照当前油门的给定降一半的功率
驱动电机控制器 | 驱动电机一级故障信息 |  | Cyclic | 100ms | 48 | 8 |  | U | [8 empty] | bit0: 1.5倍功率限流 bit1：限速状态 bit2：0 bit3：0 bit4：0 bit5：0 bit6：0 bit7：0 |  | 此一级故障只是提示，不做任何处理
驱动电机控制器 | 驱动电机跛行模式 | 0x11000003 | Cyclic | 100ms | 0 | 1 |  | U | 0 | 255 | 0 | / |  | / | / | / | 0x0：满功率 0x1：半功率 | R
驱动电机控制器 | 驱动电机档位状态 |  | Cyclic | 100ms | 1 | 2 |  | U | 0 | 255 | 0 | / |  | / | / | / | 0x0：空挡 0x1：正转 0x2：反转 | R
驱动电机控制器 | 驱动电机运行状态 |  | Cyclic | 100ms | 3 | 2 |  | U | 0 | 255 | 0 | / |  | / | / | / | 0x0：待机状态 0x1：运行状态 0x2：停用状态 | R
驱动电机控制器 | 驱动电机状态 |  | Cyclic | 100ms | 5 | 2 |  | U | 0 | 255 | 0 | / |  | / | / | / | bit0：0：驱动状态 1：反充电状态: bit1：0：正桨状态 1：反桨状态 | R
驱动电机控制器 | 高压互锁信号 |  | Cyclic | 100ms | 7 | 1 |  | U | 0 | 1 | 0 | 0 | / | / | / | / | 0x0：无效 0x1：有效 |  | 取消，由ECU发出
驱动电机控制器 | 驱动电机控制器降功率请求 |  | Cyclic | 100ms | 7 | 1 |  | U | 0 | 1 | 0 | 0 | / | / | / | / | 0x0：无效 0x1：驱动电机控制器请求降功率
驱动电机控制器 | 驱动电机功率等级 |  | Cyclic | 100ms | 8 | 4 |  | U | 0 | 15 | / | / |  | / | / | / | 0x0:10Kw 0x1:20Kw 0x2:40Kw | R
驱动电机控制器 | 反充电开关状态 |  | Cyclic | 100ms | 12 | 1 |  | U | 0 | 1 | / | / | / | / |  | / | bit0: 0:反充电关闭 1：反充电开启
驱动电机控制器 | 驱动电机控制器仲裁请求 |  | Cyclic | 100ms | 13 | 2 |  | U | 0 | 1 | 0 | 0 | / | / | / | / | 0x0：无效 0x1：驱动电机控制器请求降功率
驱动电机控制器 | 驱动电机控制器越控状态 |  | Cyclic | 100ms | 15 | 1 |  | U | 0 | 1 | 0 | 0 | / | / | / | / | 0x0：驱动电机控制器未处于越控状态 0x1：驱动电机控制器越控运行中
驱动电机控制器 | 驱动电机功率转换占比 |  | Cyclic | 100ms | 16 | 8 |  | U | 0 | 100 | [6 empty] | 驱动电机功率转换占比 = 驱动电机控制器目标功率 / X-ECU目标功率 用于展示驱动电机控制器自身降功率比例。
驱动电机控制器 | 驱动电机电角度 | 0x11000004 | Cyclic | 100ms | 0 | 16 |  | U | 0 | 65535 | 0 | / |  | / | / | / | 0-65535对应0-360°
驱动电机控制器 | 驱动电机软件版本信息 | 0x11000005 | Cyclic | 1000ms | 0 | 10 |  | U | 0 | 999 | 0 | 100 |  | / | 0.01 | / | 如数值101，则软件版本为v1.01 | R
驱动电机控制器 | 驱动电机硬件版本信息 |  | Cyclic | 1000ms | 16 | 8 |  | U | 0 | 255 | 0 | 10 |  | / | 0.1 | / | 如数值11，则硬件版本为v1.1 | R
驱动电机控制器 | 驱动电机SN码 | 0x11000006 | Event |  |  |  |  | U | [9 empty] | R | 暂定21Bytes
驱动电机控制器 | 识别码 | 0x11000007 | Cyclic | 100ms | 0 | 32 |  | U | 0 | / | 0 | 0 | 0X1FFFFF | / | / | / | 识别码为32的倍数，可为0,0x20，0x40...etc
驱动电机控制器 | 识别码状态 |  | Cyclic | 100ms | 33 | 1 |  | U | 0 | 1 | / | / | / | / | / | / | 0x0：无效 0x1：有效
驱动电机控制器 | 第1路mos温度 | 0x11000007 | Cyclic | 100ms | 0 | 16 |  |  | 0 | 65535 | 0 | / |  | ℃ | 1 | -400 | 取值范围：0~65535，分辨率是0.1°
驱动电机控制器 | 第1路电机温度 |  | Cyclic | 100ms | 16 | 16 |  |  | 0 | 65535 | 0 | / |  | ℃ | 1 | -400 | 取值范围：0~65535，分辨率是0.1°
驱动电机控制器 | 第2路mos温度 |  | Cyclic | 100ms | 32 | 16 |  |  | 0 | 65535 | 0 | / |  | ℃ | 1 | -400 | 取值范围：0~65535，分辨率是0.1°
驱动电机控制器 | 第2路电机温度 |  | Cyclic | 100ms | 48 | 16 |  |  | 0 | 65535 | 0 | / |  | ℃ | 1 | -400 | 取值范围：0~65535，分辨率是0.1°
驱动电机控制器 | 驱动电机心跳报文 | 0x11000008 | Cyclic | 1000ms | 0 | 8 |  | U | / | / | / | / | / | / | / | / | 0到255循环自加 | R
驱动电机控制器 | 调试参数1 | 0x11000009 | IfActive | 1ms | 0 | 16 |  | S | / | / | / | / | / | / | / | /
驱动电机控制器 | 调试参数2 | 0x11000009 | IfActive | 1ms | 16 | 16 |  | S | / | / | / | / | / | / | / | /
驱动电机控制器 | 调试参数3 | 0x11000009 | IfActive | 1ms | 32 | 16 |  | S | / | / | / | / | / | / | / | /
驱动电机控制器 | 调试参数4 | 0x11000009 | IfActive | 1ms | 48 | 16 |  | S | / | / | / | / | / | / | / | /
驱动电机控制器 | 调试参数5 | 0x1100000A | IfActive | 1ms | 0 | 16 |  | S | / | / | / | / | / | / | /
驱动电机控制器 | 调试参数6 | 0x1100000A | IfActive | 1ms | 16 | 16 |  | S | / | / | / | / | / | / | /
驱动电机控制器 | 调试参数7 | 0x1100000A | IfActive | 1ms | 32 | 16 |  | S | / | / | / | / | / | / | /
驱动电机控制器 | 调试参数8 | 0x1100000A | IfActive | 1ms | 48 | 16 |  | S | / | / | / | / | / | / | /
驱动电机控制器 | 调试参数9 | 0x1100000B | IfActive | 1ms | 0 | 16 |  | S | / | / | / | / | / | / | /
驱动电机控制器 | 调试参数10 | 0x1100000B | IfActive | 1ms | 16 | 16 |  | S | / | / | / | / | / | / | /
驱动电机控制器 | 调试参数11 | 0x1100000B | IfActive | 1ms | 32 | 16 |  | S | / | / | / | / | / | / | /
驱动电机控制器 | 调试参数12 | 0x1100000B | IfActive | 1ms | 48 | 16 |  | S | / | / | / | / | / | / | /
驱动电机控制器 | 调试参数13 | 0x1100000C | IfActive | 1ms | 0 | 16 |  | S | / | / | / | / | / | / | /
驱动电机控制器 | 调试参数14 | 0x1100000C | IfActive | 1ms | 16 | 16 |  | S | / | / | / | / | / | / | /
驱动电机控制器 | 调试参数15 | 0x1100000C | IfActive | 1ms | 32 | 16 |  | S | / | / | / | / | / | / | /
驱动电机控制器 | 调试参数16 | 0x1100000C | IfActive | 1ms | 48 | 16 |  | S | / | / | / | / | / | / | /

## 协议控制和示例说明
系统急停
急停信号通过通讯线束上的急停信号控制，低电平有效
CAN 数据解析示例
序号 | Message ID | Message Data | Message Name | Resolution | Offset | Message Analysis
1 | 0x11000031 | EA 85 B8 01 E9 01 D7 00 | 左机 - 驱动电机转速 | 1 | -32768 | 驱动电机转速为 1 * 0x85EA - 0x8000 = 1514rpm
2 | 0x12000032 | 82 46 82 46 00 00 15 75 | 左机 - 电转向实际转向角度 | 0.1 | -1800 | 电转向实际转向角度为 0.1 * 0x4682 - 0x708 = 5.0°
3 | 0x13000031 | 00 01 00 00 00 00 86 5B | 左机 - 电液起翘当前起翘角度 | 1 | -4 | 电液起翘当前起翘角度 1 * 0x00 - 0x04 = -4°
4 | 0x14000020 | 23 04 FC 74 08 03 E8 03 | 左机 - BMS电流 | 0.1 | -3000 | BMS电流 0.1 * 0x74FC - 0x0BB8 = -5.2A
右机解析方式同上
CAN 控制指令示例
序号 | Message ID | Message Data | Message Name | Resolution | Offset | Message Analysis
1 | 0x1AF00000 | FF FF 00 00 01 00 00 00 | 左油门开度 左油门档位 | 1 | 0 | 左油门开度 为满开度， 左档位为 F
2 | 0x1AF00000 | 00 00 00 00 00 00 04 00 | 方向盘转向角度 | 1 | -1024 | 方向盘转向角度 1 * 0x0400 - 0x0400 = 0，即中点 电转向运行至 0 * 450 / (1024 * 10) = 0°
3 | 0x1AF00000 | 00 00 00 00 00 00 08 00 | 方向盘转向角度 | 1 | -1024 | 方向盘转向角度 1 * 0x0800 - 0x0400 = 1024，即极右端 左电转向运行至 1024 * 450 / (1024 * 10) = 45.0°
4 | 0x1AF00000 | 00 00 00 00 00 00 00 01 | 左起翘指令 | / | / | 左起翘电机起翘
右机控制方式同上

## 数据采集用(X20单机)
Message Type | Extended frame（29Bits） |  |  | Message Format |  | Intel | Baud Rate | 500K
| Message Attributes |  |  |  |  | Signal Attributes | [11 empty] | Matrix(Tx&Rx)
Noed List | Position | Message Name | Message ID | Send Type | Cycle Time | Start Location | Length (bit) | Signal Type | Minimum Value | Maximum Value | Initial Value | Default Value | Error Value | Unit | Resolution | Offset | Value Interpretation | 逸动eSSA机型 | 无人控制模块 | Comments
驱动电机控制器 |  | 驱动电机母线电压 | 0x11000030 | Cyclic | 100ms | 24 | 16 | U | 0 | / | 0 | / |  | V | 0.1 | / | 取值范围：0~65535，分辨率是0.1V， | T | R
驱动电机控制器 |  | 驱动电机母线电流 |  | Cyclic | 100ms | 40 | 16 | U | -500 | / | 0 | / |  | A | 0.1 | -500 | 取值范围：0~65535，分辨率是0.1A， | T | R
驱动电机控制器 |  | 驱动电机辅助电源电压 |  | Cyclic | 100ms | 56 | 8 | U | 0 | 255 | 0 | / |  | V | 0.1 | / | 取值范围：0~255，分辨率是0.1V | T | R
驱动电机控制器 |  | 驱动电机转速 | 0x11000031 | Cyclic | 100ms | 0 | 16 | U | -32768 | 32767 | 0 | / |  | rpm | 1 | -32768 | / | T | R
驱动电机控制器 |  | 直流功率 |  | Cyclic | 100ms | 32 | 16 | U | 0 | 65535 | 0 | / |  | w | 1 | / | / | T | R
驱动电机控制器 |  | 驱动电机三级故障信息 | 0x11000032 | Cyclic | 100ms | 0 | 8 | U | [8 empty] | Bit0:MOS故障（驱动板1） Bit2:相电流传感器故障（驱动板1） Bit4:母线电流传感器故障（驱动板1） Bit6:缺相（驱动板1）
驱动电机控制器 |  |  |  | Cyclic | 100ms | 8 | 8 | U | [8 empty] | Bit0:硬件过流（驱动板1） Bit2:母线严重欠压（驱动板1） Bit3:母线严重过压（驱动板1） Bit4:辅助电源严重欠压 Bit5:辅助电源严重过压 Bit6:MOS严重过温 Bit7:电机严重过温
驱动电机控制器 |  |  |  | Cyclic | 100ms | 16 | 8 | U | [8 empty] | bit0：高压检测故障（驱动板1）
驱动电机控制器 |  |  |  | Cyclic | 100ms | 24 | 8 | U | [8 empty] | bit0::超速 bit1:高压互锁 bit2:编码器故障 bit3:急停 bit4:堵转 bit5:数据存储器故障（EEROM） bit6:busoff故障 bit7:节点丢失
驱动电机控制器 |  |  |  | Cyclic | 100ms | 32 | 8 | U | [8 empty] | bit0:软件过流 bit1:母线过流（驱动板1） bit3：出水保护
电转向控制器 |  | 电转向电子转向角度 | 0x12000032 | Cyclic | 20ms | 0 | 16 | U | -1800 | 1800 | 0 | / |  | / | 0.1 | -1800 |  | T | R
电转向控制器 |  | 电转向实际转向角度 |  | Cyclic | 20ms | 16 | 16 | U | -1800 | 1800 | 0 | / |  | / | 0.1 | -1800 |  | T | R
电转向控制器 |  | 电转向故障信息 | 0x12000034 | Cyclic | 100ms | 32 | 32 | U | 0 | / | / | / |  | / | / | / | BIT0：电机过温失效 BIT1：MOS过温失效 BIT2：软件过流停机 BIT3~BIT7：预留
电转向控制器 | [16 empty] | BIT0~BIT7：预留
电转向控制器 | [16 empty] | BIT0：直流母线欠压 BIT1：直流母线过压 BIT2：辅电欠压失效 BIT3：辅电过压失效 BIT4：硬件过流 BIT5：预留 BIT6：电机霍尔故障 BIT7：电机堵转
电转向控制器 | [16 empty] | BIT0：上管击穿 BIT1：下管击穿 BIT2：校准失败 BIT3：控制器硬件故障 BIT4：节点丢失 BIT5~BIT7：预留
电液起翘控制器 |  | 电液起翘当前起翘角度 | 0x13000031 | Cyclic | 100ms | 0 | 8 | U | -4 | 66 | 0 | / |  | / | 1 | -4 |  | T | R
电液起翘控制器 |  | 电液起翘故障信息 | 0x13000033 | Cyclic | 1000ms | 32 | 16 | U | [8 empty] | BIT0：硬件故障 BIT1：MOS严重过温 BIT2：直流母线过压 BIT3：母线严重欠压 BIT6：电流过流硬件故障 BIT10：MOS上管击穿 BIT11：MOS下管击穿 BIT12：电流过流软件故障
系统 |  | 经度状态位 | 0x10000032 | Cyclic | 500ms | 6 | 1 | U | 0 | 1 | / | / | / | / | / | / | 0x0：北纬 0x1：南纬
系统 |  | 纬度状态位 |  | Cyclic | 500ms | 7 | 1 | U | 0 | 1 | / | / | / | / | / | / | 0x0：东经 0x1：西经
系统 |  | 航速 |  | Cyclic | 500ms | 40 | 24 | U | 0 | 1200 | 0 | 0 | 1FFFF | km/h | 0.1 | /
系统 |  | 经度 | 0x0F200000 | Cyclic | 500ms | 0 | 32 | U | [5 empty] | ° | 10∧-6 | /
系统 |  | 纬度 |  | Cyclic | 500ms | 32 | 32 | U | [5 empty] | ° | 10∧-6 | /
BMS | 电池1 （若只有一个电池默认使用电池1） | BMS总压 | 0x14000020 | Cyclic | 250ms | 0 | 16 | U | 0 | 1000V |  |  |  | V | 0.1 | / |  | R | T
BMS |  | BMS电流 |  | Cyclic | 250ms | 16 | 16 | U | -3000A | 3000A |  |  |  | A | 0.1 | -3000A |  | R | T | 正为充电/负为放电
BMS |  | SOC |  | Cyclic | 250ms | 32 | 16 | U | 0 | 1000 |  |  |  | % | 0.1 |  |  | R | T
BMS |  | SOH |  | Cyclic | 250ms | 48 | 16 | U | 0 | 1000 |  |  |  | % | 0.1 |  |  | R | T
BMS |  | BMS系统总容量 | 0x14000022 | Cyclic | 250ms | 0 | 16 | U | 0 | 10000 |  |  |  | Ah | 0.1 |  |  | R | T
BMS |  | BMS系统剩余容量 |  | Cyclic | 250ms | 16 | 16 | U | 0 | 10000 |  |  |  | Ah | 0.1 |  |  | R | T
BMS |  | 允许最大充电电流 |  | Cyclic | 250ms | 32 | 16 | U | 0 | 3000 |  |  |  | A | 0.1 |  |  | R | T
BMS |  | 允许最大放电电流 |  | Cyclic | 250ms | 48 | 16 | U | 0 | 3000 |  |  |  | A | 0.1 |  |  | R | T
BMS |  | 允许最大放电功率 | 0x14000023 | Cyclic | 250ms | 0 | 16 | U | 0 | 1600 |  |  |  | KW | 0.1 |  |  | R | T
BMS |  | 允许最大充电总压 |  | Cyclic | 250ms | 16 | 16 | U | 0 | 1600 |  |  |  | V | 0.1 |  |  | R | T
BMS |  | 允许最小放电总压 |  | Cyclic | 250ms | 32 | 16 | U | 0 | 1600 |  |  |  | V | 0.1 |  |  | R | T
BMS |  | 最高单体温度 |  | Cyclic | 250ms | 56 | 8 | U | -40 | 120 |  |  |  | ℃ |  | -40 |  | R | T
BMS |  | 最低单体温度 | 0x14000024 | Cyclic | 250ms | 0 | 8 | U | -40 | 120 |  |  |  | ℃ |  | -40 |  | R | T
BMS |  | 最高单体电压 |  | Cyclic | 250ms | 8 | 16 | U | 0 | 5000 |  |  |  | mV |  |  |  | R | T
BMS |  | 最低单体电压 |  | Cyclic | 250ms | 24 | 16 | U | 0 | 5000 |  |  |  | mV |  |  |  | R | T
BMS |  | BMS充放电状态 |  | Cyclic | 250ms | 40 | 3 | U | 0 | 7 | [6 empty] | 0：初始化 1：放电 2：充电 3，待机（未收到上电指令） | R | T
BMS |  | 总正（放电）继电器状态 |  | Cyclic | 250ms | 43 | 1 | U | 0 | / | [6 empty] | 0：未输出 1：输出 | R | T
BMS |  | 充电继电器状态 |  | Cyclic | 250ms | 44 | 1 | U | 0 | / | [6 empty] | 0：未输出 1：输出 | R | T
BMS |  | 总负继电器状态 |  | Cyclic | 250ms | 45 | 1 | U | 0 | / | [6 empty] | 0：未输出 1：输出 | R | T
BMS |  | 预充继电器状态 |  | Cyclic | 250ms | 46 | 1 | U | 0 | / | [6 empty] | 0：未输出 1：输出 | R | T
BMS |  | DCDC继电器状态 |  | Cyclic | 250ms | 47 | 1 | U | 0 | / | [6 empty] | 0：未输出 1：输出 | R | T
BMS |  | 岸电插枪状态 |  | Cyclic | 250ms | 48 | 4 | U | 0 | / | / | / | / | / | / | / | 0：未插枪 1：插枪充电 2：插抢充满 3：插枪未充电 | R | T
BMS |  | BMS心跳报文 | 0x14000025 | Cyclic | 1000ms | 0 | 8 | U | [8 empty] | 0到255循环自加 | R | T
BMS |  | BMS软件版本号信息 | 0x14000026 | Cyclic | 250ms | 0 | 16 | U | 0 | 999 | 0 | 100 |  | / | 0.01 | / | 如数值101，则软件版本为v1.01 | R | T
BMS |  | BMS硬件版本号信息 |  | Cyclic | 250ms | 16 | 8 | U | 0 | 255 | 0 | 10 |  | / | 0.1 | / | 如数值11，则硬件版本为v1.1 | R | T
BMS |  | 识别码 | 0x14000027 | Cyclic | 100ms | 0 | 32 | U | 0 | / | 0 | 0 | 0X1FFFFF | / | / | / | 识别码为32的倍数，可为0,0x20，0x40...etc | R | T
BMS |  | 识别码状态 |  | Cyclic | 100ms | 32 | 2 | U | 0 | 3 | / | / | / | / | / | / | 0x0：无效 0x1：有效（系统） 0x2：单包 | R | T
BMS |  | 单体最高温度从机序号 | 0x1400002D | Cyclic | 250ms | 0 | 8 | U | 1 | 32 |  |  |  | / | / | / |  | R | T
BMS |  | 单体最高温度电池序号 |  | Cyclic | 250ms | 8 | 8 | U | 1 | 60 |  |  |  | / | / | / |  | R | T
BMS |  | 单体最低温度从机序号 |  | Cyclic | 250ms | 16 | 8 | U | 1 | 32 |  |  |  | / | / | / |  | R | T
BMS |  | 单体最低温度电池序号 |  | Cyclic | 250ms | 24 | 8 | U | 1 | 60 |  |  |  | / | / | / |  | R | T
BMS |  | 单体最高电压从机序号 |  | Cyclic | 250ms | 32 | 8 | U | 1 | 32 |  |  |  | / | / | / |  | R | T
BMS |  | 单体最高电压电池序号 |  | Cyclic | 250ms | 40 | 8 | U | 1 | 60 |  |  |  | / | / | / |  | R | T
BMS |  | 单体最低电压从机序号 |  | Cyclic | 250ms | 48 | 8 | U | 1 | 32 |  |  |  | / | / | / |  | R | T
BMS |  | 单体最低电压电压序号 |  | Cyclic | 250ms | 56 | 8 | U | 1 | 60 |  |  |  | / | / | / |  | R | T
BMS |  | 动力电池累计运行时间 | 0x1400002E | Cyclic | 250ms | 0 | 32 | U | 0 | / |  |  |  | S | 1 | / |  | R | T
BMS |  | 电池充电功率 |  | Cyclic | 250ms | 32 | 16 | U | 0 | 65535 |  |  |  | KW | 0.1 | / |  | R | T
BMS |  | 电池组剩余续航时间 |  | Cyclic | 250ms | 48 | 16 | U | 0 | 65535 |  |  |  | min | 1 | / |  | R | T
BMS |  | 电池组标称容量 | 0x1400002F | Cyclic | 250ms | 0 | 16 | U | 0 | 65535 |  |  |  | Ah | 0.1 | / |  | R | T
BMS |  | 电池放电功率 |  | Cyclic | 250ms | 16 | 16 | U | 0 | 65535 |  |  |  | KW | 0.1 | / |  | R | T
BMS |  | 均衡开启状态 |  | Cyclic | 250ms | 32 | 1 | U | 0 | 1 |  |  |  | / | / | / | 0x0：关闭 0x1：开启 | R | T
BMS |  | 电池组串联状态 |  | Cyclic | 250ms | 33 | 4 | U | 0 | 4 |  |  |  | / | / | / | 0x0：非串联状态 0x1：1串联 0x2：2串联 0x3：3串联 0x4：4串联 | R | T
BMS |  | 电池组并联状态 |  | Cyclic | 250ms | 37 | 4 | U | 0 | 4 |  |  |  | / | / | / | 0x0：非并联状态 0x1：1并联 0x2：2并联 0x3：3并联 0x4：4并联 | R | T
BMS |  | 电池型号 |  | Cyclic | 250ms | 48 | 8 | U | 0 | 255 |  |  |  | / | / | / | 0：其他 1：磷酸铁锂电池； 2：锰酸锂电池 3：钴酸锂电池 4：三元材料电池 5：聚合物锂离子电池 6：超级电容 7：钛酸锂电池 | R | T
BMS |  | 剩余充电时间 | 0x14000030 | Cyclic | 250ms | 0 | 16 | U | 0 | 65535 |  | 0xFFFF |  | min | 1 | / | 默认 | R | T
BMS |  | 额定电压 |  | Cyclic | 250ms | 16 | 16 | U | 0 | 10000 |  |  |  | V | 0.1 | / |  | R | T
BMS |  | BMS SN码 | 0x14000031 | Cyclic | 5s |  |  | U | [8 empty] | 上电须立即发送，其余5s周期发送 | R | T
BMS |  | 已设置充电电流限制值 | 0x14000032 | Cyclic | 250ms | 0 | 8 | U | 5 | 255 |  |  |  | A | 1 | 0 |  | R | T
BMS |  | 已设置充电电压限制值 |  | Cyclic | 250ms | 8 | 16 | U | [5 empty] | V | 1 | 0 |  | R | T
BMS |  | BMS一级故障（提示报警） | 0x14000028 | Cyclic | 250ms | 0 | 16 | U | [8 empty] | Bit0:过充报警（总压过压/单体过压） Bit1:过放报警（总压欠压/单体欠压） Bit2:高温报警（充电高温/放电高温） Bit3:低温报警（充电低温/放电低温） Bit4:过流故障（充电过流/放电过流） Bit5:Soc低报警 Bit6:绝缘失效 Bit7:并联故障 Bit8:压差报警 | R | T
BMS |  | BMS二级故障（提示报警） |  | Cyclic | 250ms | 16 | 16 | U | [8 empty] | Bit0:过充报警（总压过压/单体过压） Bit1:过放报警（总压欠压/单体欠压） Bit2:高温报警（充电高温/放电高温） Bit3:低温报警（充电低温/放电低温） Bit4:过流故障（充电过流/放电过流） Bit5:Soc低报警 Bit6:绝缘失效 Bit7:并联故障 Bit8:压差报警 | R | T
BMS |  | BMS三级故障（报警或断继电器） |  | Cyclic | 250ms | 32 | 24 | U | [8 empty] | Bit0:过充报警（总压过压/单体过压） Bit1:过放报警（总压欠压/单体欠压） Bit2:高温报警（充电高温/放电高温） Bit3:低温报警（充电低温/放电低温） Bit4:过流故障（充电过流/放电过流） Bit5:Soc低报警 Bit6:绝缘失效 Bit7:并联故障 Bit8: CAN BUSOFF Bit9: 继电器粘连 Bit10:保险丝熔断 Bit11:单体电压采集故障 Bit12:总压采集故障 Bit13:温度采集故障 Bit14:预充失败 Bit15:短路保护 Bit16: 高压互锁失效 Bit17: 与X-ECU通讯丢失 Bit18: 压差故障 Bit19: 供电电压低 Bit20: 充电机故障 Bit21: BMS主从通讯故障 Bit22：其他故障 | R | T